## OvView
1.概要
1.1.モデルの使用目的・用途
1.2.モデル化の範囲・抽象度について
1.x バージョン
| 1.3.機能概要 |  | 前方の障害物を検出する
1.4.動作環境
|  | 1.4.1.OS、動作に必要なアプリケーション | Windows 7, 10
|  | 1.4.2.必要なMATLABライセンス | Simulink Stateflow
|  | 1.4.3.MATLABバージョン | MATLAB R2018a
|  | 1.4.4.コンフィギュレーションパラメーター | ソルバ 固定ステップ、離散のみ
|  | 1.4.5 制御モデルの実行タイミング | 100msec コントローラモデル内部で規定
2.入出力およびパラメータ
2.1.信号
|  | 2.1.1.入力信号 | InSignalシート
|  | 2.1.2.出力信号 | OutSignalシート
|  | 2.1.3.内部変数 | Signalシート
2.1.4.変数の初期値（パラメータとして定義されているものを除く）
| 2.2.パラメータおよびデフォルト値の出典（デフォルト値は別シート） |  | Parameterシート
3.制御内容
| 3.1.制御機能 |  | CtrlSpecシート
3.2.状態遷移図
4.動作検証
| 4.1.検証条件 |  | Testシート
4.2.検証モデル（テストベンチモデル）
4.3.検証結果
5.その他の情報（使用事例など）
6.改訂歴
|  |  |  | 領域 | ECU | No | ACC回生協調ブレーキ制御 | パラレルHEV制御 | アイドリングストップ・エアコン協調制御
|  |  |  | 情報系 | レーダー | 1 | ○
[5 empty] | NAVI | 2 |  |  | ○
|  |  |  | 統合制御 | 車両運動制御 | 3 | ○
[5 empty] | HEV | 4 | ○ | ○ | ○
|  |  |  | シャシー | ブレーキ制御 | 5 | ○ | ○
[5 empty] | ステアリング制御 | 6
|  |  |  | パワトレ | エンジン制御 | 7 |  | ○ | ○
[5 empty] | トランスミッション制御 | 8 | ○
[5 empty] | モーター制御 | 9 | ○ | ○
[5 empty] | バッテリー制御 | 10 | ○ | ○
|  |  |  | ボディー電装 | エアコン制御 | 11 |  |  | ○
[5 empty] | ボディー制御(メーター) | 12 | ○ | ○ | ○
[7 empty] | 8 | 6 | 5
|  |  |  | Cooperative Control |  | No | ACC-Regenerative brake control | Parallere HEV control | Idling stop - HVAC control
|  |  |  | Domain | ECU |  | 8 | 6 | 5
|  |  |  | Inforainment | Radar detection | 1 | ○
[5 empty] | NAVI | 2 |  |  | ○
|  |  |  | Vehicle | Vehicel Motion Control | 3 | ○
[5 empty] | HEV control | 4 | ○ | ○ | ○
|  |  |  | Chassis | Brake control | 5 | ○ | ○
[5 empty] | Steering control | 6
|  |  |  | Power train | Engine control | 7 |  | ○ | ○
[5 empty] | Transmission control | 8 | ○
[5 empty] | Motor control | 9 | ○ | ○
[5 empty] | Battery control | 10 | ○ | ○
|  |  |  | Body and comfort | HVAC control | 11 |  |  | ○
[5 empty] | Body control(Meter) | 12 | ○ | ○ | ○
[7 empty] | 8 | 6 | 5

## HEV制御振舞
構造 | ドライバー・車両センサ | 車両制御 | シャシー制御 | パワトレ制御
|  | ACC制御 | ブレーキ制御 | HEV制御 | エンジン制御 | HEVモーター制御 |  | トランスミッション制御
車両運転状態 | [5 empty] | HEVモーター制御 クラッチより前 | HEVモーター制御 クラッチより後
定速
加速
減速
エンジン停止
エンジン始動
ドライバー要求減速トルクを油圧ブレーキトルクと回生ブレーキトルクに配分する
ドライバー要求前進トルクをエンジン要求トルクとモーター要求トルクに配分する
エンジン要求トルクを出力する燃料量に制御する
モーター要求トルクを出力するモーター電流に制御する
車両停止時にエンジン停止、エンジン停止モータートルクを要求する
燃料供給停止などエンジン停止制御する
ドライバー要求トルク、エンジン許容回転速度、燃費を満たす変速ギアを選択する
モーター要求トルクを出力する為
モーター電流を制御する
ドライバー要求加速力をエンジントルクとモータートルクに配分する
モーター要求トルクを出力する為
モーター電流を制御する
エンジン始動制御する
モーター回生トルクを出力するモーター電流に制御する
モーター供給可能トルクを算出する
モーター供給可能トルクを算出する
エンジン供給トルクを算出する
ブレーキトルクになるブレーキ油圧に制御する
エンジン供給トルク
要求
車両加速時
燃費向上のため、モータートルクを使ってエンジントルクを減らす
ドラビリ向上のため、ドライバーのアクセル操作に対し、一定の前進トルクを供給する。
要求
車両減速時
燃費向上のため、回生ブレーキを使い電力を蓄える．
ドラビリ向上のため、ドライバーブレーキ操作に対し一定のブレーキトルクを供給する．
アクセル操作
ブレーキ操作
変速ギア位置
燃料量
モーター供給可能トルク、SOCから回生ブレーキ供給可能トルクを計算する
変速ギア位置
変速ギア位置
モーター電流
ドライバー要求トルク、エンジン許容回転速度、燃費を満たす変速ギアを選択する
モーター要求トルク
エンジン要求トルク
モーター供給可能トルク
ブレーキ油圧
モーター電流
エンジン要求トルクを出力する燃料量に制御する
燃料量
モーター供給可能トルク
モーター回生トルク、エンジン要求トルクを計算する
回生ブレーキ供給可能トルク
エンジン要求トルク
回生ブレーキ要求トルク
変速ギア位置
アクセル操作
アクセル操作
アクセル操作
モーター要求トルク
バッテリSOC
バッテリSOC
車両速度
エンジン回転速度
エンジン回転速度
車両速度
ブレーキ操作

## ACC_HEV制御振舞
構造 | 環境 | ドライバー | 情報系 | 車両制御 | シャシー制御 | パワトレ制御
| 前走車両 |  | レーダー | 車両/ACC制御 | ブレーキ制御 | HEV制御 | エンジン制御 | HEVモーター制御 |  | トランスミッション制御
車両運転状態 | [7 empty] | HEVモーター制御 クラッチより前 | HEVモーター制御 クラッチより後
定速
加速
減速
エンジン停止
エンジン始動
ドライバー要求減速トルクを油圧ブレーキトルクと回生ブレーキトルクに配分する
ドライバー要求前進トルクをエンジン要求トルクとモーター要求トルクに配分する
エンジン要求トルクを出力する燃料量に制御する
モーター要求トルクを出力するモーター電流に制御する
車両停止時にエンジン停止、エンジン停止モータートルクを要求する
燃料供給停止などエンジン停止制御する
ドライバー要求トルク、エンジン許容回転速度、燃費を満たす変速ギアを選択する
モーター要求トルクを出力する為
モーター電流を制御する
ドライバー要求加速力をエンジントルクとモータートルクに配分する
モーター要求トルクを出力する為
モーター電流を制御する
エンジン始動制御する
モーター回生トルクを出力するモーター電流に制御する
モーター供給可能トルクを算出する
モーター供給可能トルクを算出する
エンジン供給トルクを算出する
ブレーキトルクになるブレーキ油圧に制御する
エンジン供給トルク
要求
車両加速時
燃費向上のため、モータートルクを使ってエンジントルクを減らす
ドラビリ向上のため、ドライバーのアクセル操作に対し、一定の前進トルクを供給する。
要求
車両減速時
燃費向上のため、回生ブレーキを使い電力を蓄える．
ドラビリ向上のため、ドライバーブレーキ操作に対し一定のブレーキトルクを供給する．
アクセル操作
ブレーキ操作
変速ギア位置
燃料量
モーター供給可能トルク、SOCから回生ブレーキ供給可能トルクを計算する
変速ギア位置
変速ギア位置
モーター電流
ドライバー要求トルク、エンジン許容回転速度、燃費を満たす変速ギアを選択する
モーター要求トルク
エンジン要求トルク
モーター供給可能トルク
ブレーキ油圧
モーター電流
エンジン要求トルクを出力する燃料量に制御する
燃料量
モーター供給可能トルク
モーター回生トルク、エンジン要求トルクを計算する
回生ブレーキ供給可能トルク
エンジン要求トルク
回生ブレーキ要求トルク
変速ギア位置
アクセル操作
アクセル操作
アクセル操作
モーター要求トルク
バッテリSOC
バッテリSOC
車両速度
エンジン回転速度
エンジン回転速度
車両速度
ブレーキ操作
前走車との距離、相対速度から車両要求加速度を算出する
車両要求加速度から前進トルクまたは制動トルクを算出する
前走車との距離、相対速度を検出する
車両前進トルク指示状態
車両前進トルク指示地
車両減速力指示状態
車両減速力指示地

## IdleStop制御振舞
| 情報系 | 車両制御 | パワトレ制御 |  | ボディー制御
| NAVI | アイドルストップ制御 | HEV制御 | エンジン制御 | HVAC制御 | ボディー制御
アイドルストップ開始
アイドルストップ終了
アイドリングストップ準備要求
アイドリングストップ停止判断後、エンジン・エアコン制御にアイドリングストップを要求する
エンジン運転状態、再始動性によりエンジン停止可能か判断する
エアコン動作状態、車両室内温度からアイドリングストップ可能か判断する
エアコン動作中で車両室内温度が上昇時にアイドリングストップ中止を要求する
エンジンを停止する
噴射系、空気系制御を実施する
エアコンのエンジン始動をHEV制御に要求する
ドア、ボンネット開状態からエンジン始動可能か判定する
エンジン、エアコンがアイドリングストップ可能な時、エンジン停止を要求する
アイドリングストップ許可
アイドリングストップ許可
アイドリングストップ要求
エンジン停止を判断する。停止判断後アイドリングストップをボディーECUに通知する
アイドリングストップ状態
アイドリングストップ状態をメーターに表示する
モーターでエンジンを始動する
車両速度、ブレーキ操作量からアイドリングストップ可能か判断する
No
Yes
ドア、ボンネット開閉状態を検出する
アクセル、ブレーキ操作量、エアコン状態からアイドリングストップ終了を判断する
アイドリングストップ中止要求
エンジン始動要求
GPSデータから現在位置が自宅周辺か判定する

## CAN_Xref
| Bus Name |  | Signal Name | Data Type | Unit(Signal Object) | Description (Signal Property) | Description (Signal Object)
Radar
3 | Gateway_InfoCAN_Tx |  |  | Gateway_InfoCAN_Tx_Bus |  | ゲートウェイ 情報系CAN 送信信号バス | Gateway InfoCAN transmit signal bus
|  | 1 | BrkCtrl_Vehicle_speed | double | km/h | ブレーキ制御 車両速度 | Brake control vehicle speed
1 | Radar_InfoCAN_Rx |  |  | Radar_InfoCAN_Rx_Bus |  | レーダー 情報系CAN 送信信号バス | Radar information CAN receive
|  | 1 | BrkCtrl_Vehicle_speed | double | km/h | ブレーキ制御 車両速度 | Brake control vehicle speed
1 | Radar_InfoCAN_Tx |  |  | Radar_InfoCAN_Tx_Bus |  | レーダー 情報系CAN 送信信号バス | Radar information CAN transmit
|  | 1 | Radar_Relative_distance | double | m | レーダー 前走車との距離 | Relative distance of the vehicle ahead
|  | 2 | Radar_Relative_velocity | double | m/s | レーダー 前走車との相対速度 | Relative velocity of the vehicle ahead | 接近時マイナス
|  | 3 | Radar_Target_Detection_status | double |  | レーダー 前走車の検出状態 | Detection status of a vehicle ahead
2 | NAVI_InfoCAN_Rx |  |  | NAVI_InfoCAN_Rx_Bus |  | ナビ 情報系CAN 受信信号バス | Navigation information CAN receive
|  | 1 | BrkCtrl_Vehicle_speed | double | km/h | ブレーキ制御 車両速度 | Brake control vehicle speed
2 | NAVI_InfoCAN_Tx |  |  | NAVI_InfoCAN_Tx_Bus |  | ナビ 情報系CAN 送信信号バス | Navigation information CAN transmit
|  | 1 | NAVI_Road_information | double |  | ナビ 道路情報 | Navigation road informations
|  | 2 | NAVI_Home_around_status | double |  | ナビ 自宅接近状態 | Navigation home around status
6 | Gateway_VehCAN_Tx |  |  | Gateway_VehCAN_Tx_Bus |  | ゲートウェイ 車両CAN 送信信号バス | Gateway InfoCAN transmit signal bus
|  | 1 | Radar_Relative_distance | double | m | レーダー 前走車との距離 | Relative distance of the vehicle ahead
|  | 2 | Radar_Relative_velocity | double | m/s | レーダー 前走車との相対速度 | Relative velocity of the vehicle ahead
|  | 3 | Radar_Target_Detection_status | double |  | レーダー 前走車の検出状態 | Detection status of a vehicle ahead
|  | 4 | HEVCtrl_Regen_brake_torque_available | double | N*m | HEV制御 回生ブレーキ供給可能トルク（ホイール） | HEV control regeneratin brake available torque (wheel)
|  | 5 | HEVCtrl_Regen_brake_torque_actual | double | N*m | HEV制御 回生ブレーキ供給トルク（ホイール） | HEV control regeneratin brake actual torque (wheel)
|  | 6 | HEVCtrl_IdleStop_preparation_request | double |  | HEV制御 アイドルストップ 準備要求 | HEV control idle stop preparation request
|  | 7 | HEVCtrl_IdleStop_request | double |  | HEV制御 アイドルストップ要求 | HEV idle stop control request
|  | 8 | HEVCtrl_IdleStop_status | double |  | HEV制御 アイドルストップ状態 | HEV control idle stop status
|  | 9 | EngCtrl_Engine_speed | double | rpm | エンジン制御 エンジン回転速度 | Engine control engine speed
|  | 10 | TmCtrl_Gear_position | double |  | トランスミッションギア位置 | Transmission control Gear positon 0:Neutral
1 | VM_Ctrl_VehCAN_Rx |  |  | VM_Ctrl_VehCAN_Rx_Bus |  | 車両運動制御車両CAN受信信号バス | Vehicle Motion Control vehicle CAN receive signal bus
|  | 1 | BrkCtrl_Vehicle_speed | double | km/h | ブレーキ制御 車両速度 | Brake control vehicle speed
|  | 2 | BrkCtrl_DrvierRequest_brake force | double | N | ブレーキ制御 ドライバ要求ブレーキ力 | Brake control Driver brake force
|  | 3 | Radar_Relative_distance | double | m | レーダー 前走車との距離 | Relative distance of the vehicle ahead
|  | 4 | Radar_Relative_velocity | double | m/s | レーダー 前走車との相対速度 | Relative velocity of the vehicle ahead
|  | 5 | Radar_Target_Detection_status | double |  | レーダー 前走車の検出状態 | Detection status of a vehicle ahead
1 | VM_Ctrl_VehCAN_Tx |  |  | VM_Ctrl_VehCAN_Tx_Bus |  | 車両運動制御車両CAN送信信号バス | Vehicle Motion Control vehicle CAN transmit signal bus
|  | 1 | VMCtrl_PropTorqStatus | double |  | 車両制御 前進トルク指示状態 | VM control vehicle propulsion torque status
|  | 2 | VMCtrl_PropTorqCmnd | double | N*m | 車両制御 前進トルク指示値(クランク) | VM control vehicle propulsion torque command
|  | 3 | VMCtrl_BrakeForceStatus | double |  | 車両制御 減速力指示状態 | VM control vehicle brake force status
|  | 4 | VMCtrl_BrakeForceCmnd | double | N | 車両制御 減速力指示値 | VM control vehicle brake force command
2 | BrakeCtrl_VehCAN_Rx_Bus |  |  | BrakeCtrl_VehCAN_Rx_Bus |  | ブレーキ制御 車両CAN 受信信号バス | Brake control vehicle CAN receive signal bus
|  | 1 | HEVCtrl_Regen_brake_torque_available | double | N*m | 回生ブレーキ供給可能トルク（ホイール） | regeneratin brake available torque (wheel)
|  | 2 | HEVCtrl_Regen_brake_torque_actual | double | N*m | 回生ブレーキ供給トルク（ホイール） | regeneratin brake actual torque (wheel)
|  | 3 | VMCtrl_BrakeForceStatus | double |  | 車両制御 減速力指示状態 | VM control vehicle brake force status
|  | 4 | VMCtrl_BrakeForceCmnd | double | N | 車両制御 減速力指示値 | VM control vehicle brake force command
2 | BrakeCtrl_VehCAN_Tx |  |  | BrakeCtrl_VehCAN_Tx_Bus |  | ブレーキ制御 車両CAN送信信号バス | Brake control vehicle CAN transmit signal bus
|  | 1 | BrkCtrl_Vehicle_speed | double | km/h | ブレーキ制御 車両速度 | Brake control vehicle speed
|  | 2 | BrkCtrl_Regen_brake_torque_request | double | N*m | ブレーキ制御 回生ブレーキ要求トルク | Brake control regeneration request torque
|  | 3 | BrkCtrl_DrvierRequest_brake force | double | N | ブレーキ制御 ドライバ要求ブレーキ力 | Brake control Driver brake force
3 | SteerCtrl_VehCAN_Rx |  |  | SteerCtrl_VehCAN_Rx_Bus |  | ステアリング制御車両CAN受信信号バス | Steering control vehicle CAN receive signal bus
|  | 1 | BrkCtrl_Vehicle_speed | double | km/h | ブレーキ制御 車両速度 | Brake control vehicle speed
3 | SteerCtrl_VehCAN_Tx |  |  | SteerCtrl_VehCAN_Tx_Bus |  | ステアリング制御車両CAN送信信号バス | Steering control vehicle CAN transmit signal bus
|  | 1 | StrgCtrl_Steer_angle | double |  | ステアリング制御 操舵角度 | Steering control steer angle
4 | HVAC_Ctrl_VehCAN_Rx |  |  | HVAC_Ctrl_VehCAN_Rx_Bus |  | HVAC制御 車両CAN 受信信号バス | HVAC control vehicle CAN receive signal bus
|  | 1 | EngCtrl_Engine_speed | double | rpm | エンジン制御 エンジン回転速度 | Engine control engine speed
|  | 2 | HEVCtrl_IdleStop_preparation_request | double |  | HEV制御 アイドルストップ 準備要求 | HEV control idle stop preparation request
|  | 3 | HEVCtrl_IdleStop_status | double |  | HEV制御 アイドルストップ状態 | HEV control idle stop status
4 | HVAC_Ctrl_VehCAN_Tx |  |  | HVAC_Ctrl_VehCAN_Tx_Bus |  | HVAC制御 車両CAN 送信信号バス | HVAC control vehicle CAN transmit signal bus
|  | 1 | HVAC_Ctrl_Idlestop_enbl | double |  | HVAC制御 アイドルストップ許可 | HVAC control Idle stop enable
|  | 2 | HVAC_Ctrl_Idlestop_cancel | double |  | HVAC制御 アイドルストップキャンセル | HVAC control Idle stop cancel
5 | BodyCtrl_VehCAN_Rx |  |  | BodyCtrl_VehCAN_Rx_Bus |  | ボディ制御 車両CAN受信信号バス | Body control vehicle CAN receive signal bus
|  | 1 | BrkCtrl_Vehicle_speed | double | km/h | ブレーキ制御 車両速度 | Brake control vehicle speed
|  | 2 | EngCtrl_Engine_speed | double | rpm | エンジン制御 エンジン回転速度 | Engine control engine speed
|  | 3 | HEV_IdleStopCtrl_status | double |  | HEV アイドルストップ制御 状態 | HEV idle stop control status
5 | BodyCtrl_VehCAN_Tx |  |  | BodyCtrl_VehCAN_Tx_Bus |  | ボディ制御 車両CAN送信信号バス | Body control vehicle CAN transmit signal bus
|  | 1 | BdyCtrl_Idlestop_cancel | double |  | ボディ制御 アイドルストップ取り消し | Body control Idle stop cancel
|  | 2 | BdyCtrl_Engine_hood_open_flag | double |  | ボディ制御 エンジンフード開状態検出結果 | Body control Engine hood open flag
|  | 3 | BdyCtrl_Door_open_flag | double |  | ボディ制御 ドア開状態検出結果 | Body control Door open flag
6 | Gateway_PwtrCAN_Tx |  |  | Gateway_PwtrCAN_Tx_Bus |  | ゲートウェイ パワトレCAN 送信信号バス | Gateway InfoCAN transmit signal bus
|  | 1 | NAVI_Home_around_status | double |  | ナビ 自宅接近状態 | Navigation home around status
|  | 2 | VMCtrl_PropTorqStatus | double |  | 車両制御 前進トルク指示状態 | VM control vehicle propulsion torque status
|  | 3 | VMCtrl_PropTorqCmnd | double | N*m | 車両制御 前進トルク指示値(クランク) | VM control vehicle propulsion torque command
|  | 4 | BrkCtrl_Vehicle_speed | double | km/h | ブレーキ制御 車両速度 | Brake control vehicle speed
|  | 5 | BrkCtrl_Regen_brake_torque_request | double | N*m | ブレーキ制御 回生ブレーキ要求トルク | Brake control regeneration request torque
|  | 6 | StrgCtrl_Steer_angle | double |  | ステアリング制御 操舵角度 | Steering control steer angle
|  | 7 | HVAC_Ctrl_Idlestop_enbl | double |  | HVAC制御 アイドルストップ許可 | HVAC control Idle stop enable
|  | 8 | HVAC_Ctrl_Idlestop_cancel | double |  | HVAC制御 アイドルストップキャンセル | HVAC control Idle stop cancel
|  | 9 | BdyCtrl_Idlestop_cancel | double |  | ボディ制御 アイドルストップ取り消し | Body control Idle stop cancel
|  | 10 | BdyCtrl_Engine_hood_open_flag | double |  | ボディ制御 エンジンフード開状態検出結果 | Body control Engine hood open flag
|  | 11 | BdyCtrl_Door_open_flag | double |  | ボディ制御 ドア開状態検出結果 | Body control Door open flag
1 | HEV_ECU_PwtrCAN_Rx |  |  | HEV_Ctrl_PwtrCAN_Rx_Bus |  | HEV制御 パワトレCAN入力信号バス | HEV control powertrain CAN receive signal bus
|  | 1 | BatCtrl_SOC | double
|  | 2 | TmCtrl_Clutch_position | double |  | クラッチ位置 | Clutch position 1:connect
|  | 3 | TmCtrl_Gear_position | double |  | ギア位置 | Gear positon 0:Neutral
|  | 4 | BrkCtrl_Vehicle_speed | double
|  | 5 | BrkCtrl_Regen_brake_torque_request | double
|  | 6 | MtrCtrl_Motor_torque_actual | double | N*m | モーター供給トルク | Motor actual torque
|  | 7 | MtrCtrl_Motor_torque_available | double | N*m | 力行供給可能トルク | Motor available torque
|  | 8 | MtrCtrl_Motor_regen_torque_available | double | N*m | 回生供給可能トルク | Motor available regneration torque
|  | 9 | EngCtrl_Engine_speed | double
|  | 10 | EngCtrl_Engine_torque_actual | double
|  | 11 | VMCtrl_PropTorqStatus | double |  | 車両制御 前進トルク指示状態 | VM control vehicle propulsion torque status
|  | 12 | VMCtrl_PropTorqCmnd | double | N*m | 車両制御 前進トルク指示値(クランク) | VM control vehicle propulsion torque command
|  | 13 | EngCtrl_Idlestop_enbl | double |  | エンジン制御 アイドルストップ許可 | Engine control Idle stop enable
|  | 14 | HVAC_Ctrl_Idlestop_enbl | double |  | HVAC制御 アイドルストップ許可 | HVAC control Idle stop enable
|  | 15 | HVAC_Ctrl_Idlestop_cancel | double |  | HVAC制御 アイドルストップキャンセル | HVAC control Idle stop cancel
|  | 16 | BdyCtrl_Idlestop_cancel | double |  | ボディ制御 アイドルストップ取り消し | Body control Idle stop cancel
|  | 17 | BdyCtrl_Engine_hood_open_flag | double |  | ボディ制御 エンジンフード開状態検出結果 | Body control Engine hood open flag
|  | 18 | BdyCtrl_Door_open_flag | double |  | ボディ制御 ドア開状態検出結果 | Body control Door open flag
|  | 19 | NAVI_Home_around_status | double |  | ナビ 自宅接近状態 | Navigation home around status
1 | HEV_Ctrl_PwtrCAN_Tx |  |  | HEV_Ctrl_PwtrCAN_Tx_Bus |  | HEV制御 パワトレCAN出力信号バス | HEV control powertrain CAN tramsmit signal bus
|  | 1 | HEVCtrl_Engine_torque_request | double | N*m | HEV制御 エンジン要求トルク | HEV control Engine torque request (crank shaft)
|  | 2 | HEVCtrl_Motor_torque_request | double | N*m | HEV制御 モーター要求トルク | HEV control Motor torque reauest (crank shaft)
|  | 3 | HEVCtrl_Regen_brake_torque_available | double | N*m | HEV制御 回生ブレーキ供給可能トルク（ホイール） | HEV control regeneratin brake available torque (wheel)
|  | 4 | HEVCtrl_Regen_brake_torque_actual | double | N*m | HEV制御 回生ブレーキ供給トルク（ホイール） | HEV control regeneratin brake actual torque (wheel)
|  | 5 | HEVCtrl_IdleStop_preparation_request | double |  | HEV制御 アイドルストップ 準備要求 | HEV control idle stop preparation request
|  | 6 | HEVCtrl_IdleStop_request | double |  | HEV制御 アイドルストップ要求 | HEV idle stop control request
|  | 7 | HEVCtrl_IdleStop_status | double |  | HEV制御 アイドルストップ状態 | HEV control idle stop status
2 | EngineCtrl_PwtrCAN_Rx |  |  | EngineCtrl_PwtrCAN_Rx_Bus |  | エンジン制御 パワトレCAN入力信号バス | Engine control powertrain CAN receive signal bus
| EngineCtrl_PwtrCAN_Tx_Bus | 1 | HEVCtrl_Engine_torque_request | double | N*m | HEVエンジン要求トルク | HEV Engine torque request (crank shaft)
|  | 2 | HEVCtrl_IdleStop_preparation_request | double |  | HEV制御 アイドルストップ 準備要求 | HEV control idle stop preparation request
|  | 3 | HEVCtrl_IdleStop_request | double |  | HEV制御 アイドルストップ要求 | HEV idle stop control request
|  | 4 | HEVCtrl_IdleStop_status | double |  | HEV制御 アイドルストップ状態 | HEV control idle stop status
2 | EngineCtrl_PwtrCAN_Tx |  |  | EngineCtrl_PwtrCAN_Tx_Bus |  | エンジン制御 CAN出力信号バス | Engine control powertrain CAN transmit signal bus
|  | 1 | EngCtrl_Engine_speed | double | rpm | エンジン制御 エンジン回転速度 | Engine control engine speed
|  | 2 | EngCtrl_Engine_torque_actual | double | N*m | エンジン制御 エンジン供給トルク | Engine control actual engine torque
|  | 3 | EngCtrl_Idlestop_enbl | double |  | エンジン制御 アイドルストップ許可 | Engine control Idle stop enable
3 | TransmCtrl_PwtrCAN_Rx |  |  | TransmCtrl_PwtrCAN_Rx_Bus |  | トランスミッション制御パワートレインCAN受信信号バス | Transmission control CAN receive signal bus
|  | 1 | BrkCtrl_Vehicle_speed | double | km/h | 車両速度 | vehicle speed
|  | 2 | EngCtrl_Engine_speed | double | rpm | エンジン回転速度 | Engine speed
3 | TransmCtrl_PwtrCAN_Tx |  |  | TransmCtrl_PwtrCAN_Tx_Bus |  | トランスミッション制御 パワートレインCAN送信信号バス | Transmission control CAN transmit signal bus
|  | 1 | TmCtrl_Clutch_position | double |  | トランスミッション制御 クラッチ位置 | Transmission control Clutch position 1:connect
|  | 2 | TmCtrl_Gear_position | double |  | トランスミッションギア位置 | Transmission control Gear positon 0:Neutral
4 | MotorCtrl_PwtrCAN_Rx |  |  | MotorCtrl_PwtrCAN_Rx_Bus |  | モーター制御パワートレインCAN受信信号バス | Motor control powertrain CAN receive signal bus
|  | 1 | TmCtrl_Clutch_position | double |  | モーター供給トルク
|  | 2 | HEVCtrl_Motor_torque_request | double | N*m | HEVモーター要求トルク | HEV Motor torque reauest (crank shaft)
|  | 3 | EngCtrl_Engine_speed | double | rpm | エンジン回転速度 | Engine speed
4 | MotorCtrl_PwtrCAN_Tx |  |  | MotorCtrl_PwtrCAN_Tx_Bus |  | モーター制御パワートレインCAN送信信号バス | Motor control powertrain CAN transmit signal bus
|  | 1 | MtrCtrl_Motor_torque_actual | double | N*m | モーター制御 モーター供給トルク | Motor control actual torque
|  | 2 | MtrCtrl_Motor_torque_available | double | N*m | モーター制御 力行供給可能トルク | Motor control available torque
|  | 3 | MtrCtrl_Motor_regen_torque_available | double | N*m | モーター制御 回生供給可能トルク | Motor control available regneration torque
5 | BatteryCtrl_PwtrCAN_Rx |  |  | BatteryCtrl_PwtrCAN_Rx_Bus |  | バッテリー制御 パワートレインCAN 受信信号バス | Battery control powertrain CAN receive signal bus
|  | 1 | HEVCtrl_Motor_torque_request | double | N*m | HEV制御 モーター要求トルク | HEV control Motor torque reauest (crank shaft)
5 | BatteryCtrl_PwtrCAN_Tx |  |  | BatteryCtrl_PwtrCAN_Tx_Bus |  | バッテリー制御パワートレインCAN送信信号バス | Battery control powertrain CAN transmit signal bus
|  | 1 | BatCtrl_SOC | double | % | バッテリー制御 充電状態 | Battery control state of charge
|  | 変更記事 | エンジン制御 送信 アイドルストップ許可 HEV制御 受信 エンジン、HVAC、ボディ制御のアイドルストップ関連情報

## CAN_sig
| Bus Name | Prupose | ID | Tx Interval | Message Name | No | Signal Name | Data Type | Unit(Signal Object) | Description (Signal Property) | Description (Signal Object)
InfoCAN
3 | Gateway_InfoCAN_Tx | [6 empty] | Gateway_InfoCAN_Tx_Bus |  | ゲートウェイ 情報系CAN 送信信号バス | Gateway InfoCAN transmit signal bus
|  | Safety |  |  |  | 1 | BrkCtrl_Vehicle_speed | double | km/h | ブレーキ制御 車両速度 | Brake control vehicle speed
1 | Radar_InfoCAN_Tx | [6 empty] | Radar_InfoCAN_Tx_Bus |  | レーダー 情報系CAN 送信信号バス | Radar information CAN transmit
|  | Safety | 1x |  |  | 1 | Radar_Relative_distance | double | m | レーダー 前走車との距離 | Relative distance of the vehicle ahead
|  | Safety |  |  |  | 2 | Radar_Relative_velocity | double | m/s | レーダー 前走車との相対速度 | Relative velocity of the vehicle ahead
|  | Safety |  |  |  | 3 | Radar_Target_Detection_status | double |  | レーダー 前走車の検出状態 | Detection status of a vehicle ahead
2 | NAVI_InfoCAN_Tx | [6 empty] | NAVI_InfoCAN_Tx_Bus |  | ナビ 情報系CAN 送信信号バス | Navigation information CAN transmit
|  | Econ |  |  |  | 1 | NAVI_Road_information | double |  | ナビ 道路情報 | Navigation road informations
|  | Econ |  |  |  | 2 | NAVI_Home_around_status | double |  | ナビ 自宅接近状態 | Navigation home around status
VehCAN
6 | Gateway_VehCAN_Tx | [6 empty] | Gateway_VehCAN_Tx_Bus |  | ゲートウェイ 車両CAN 送信信号バス | Gateway InfoCAN transmit signal bus
|  | Safety |  |  |  | 1 | Radar_Relative_distance | double | m | レーダー 前走車との距離 | Relative distance of the vehicle ahead
|  | Safety |  |  |  | 2 | Radar_Relative_velocity | double | m/s | レーダー 前走車との相対速度 | Relative velocity of the vehicle ahead
|  | Econ |  |  |  | 3 | HEVCtrl_Regen_brake_torque_available | double | N*m | HEV制御 回生ブレーキ供給可能トルク（ホイール） | HEV control regeneratin brake available torque (wheel)
|  | Econ |  |  |  | 4 | HEVCtrl_Regen_brake_torque_actual | double | N*m | HEV制御 回生ブレーキ供給トルク（ホイール） | HEV control regeneratin brake actual torque (wheel)
|  | Econ |  |  |  | 5 | EngCtrl_Engine_speed | double | rpm | エンジン制御 エンジン回転速度 | Engine control engine speed
|  | Econ |  |  |  | 6 | TmCtrl_Gear_position | double |  | トランスミッションギア位置 | Transmission control Gear positon 0:Neutral
1 | VM_Ctrl_VehCAN_Tx | [6 empty] | VM_Ctrl_VehCAN_Tx_Bus |  | 車両運動制御車両CAN送信信号バス | Vehicle Motion Control vehicle CAN transmit signal bus
|  | Safety |  |  |  | 1 | VMCtrl_PropTorqStatus |  |  | 車両制御 前進トルク指示状態 | VM control vehicle propulsion torque status
|  | Safety |  |  |  | 2 | VMCtrl_PropTorqCmnd | double | N*m | 車両制御 前進トルク指示値(クランク) | VM control vehicle propulsion torque command
|  | Safety |  |  |  | 3 | VMCtrl_BrakeTorqStatus |  |  | 車両制御 減速トルク指示状態 | VM control vehicle brake torque status
|  | Safety |  |  |  | 4 | VMCtrl_BrakeTorqCmnd | double | N*m | 車両制御 減速トルク指示値(ホイール) | VM control vehicle brake torque command
2 | BrakeCtrl_VehCAN_Tx | [6 empty] | BrakeCtrl_VehCAN_Tx_Bus |  | ブレーキ制御 車両CAN送信信号バス | Brake control vehicle CAN transmit signal bus
|  | Safety |  |  |  | 1 | BrkCtrl_Vehicle_speed | double | km/h | ブレーキ制御 車両速度 | Brake control vehicle speed
|  | Econ |  |  |  | 2 | BrkCtrl_Regen_brake_torque_request | double | N*m | ブレーキ制御 回生ブレーキ要求トルク | Brake control regeneration request torque
3 | SteerCtrl_VehCAN_Tx | [6 empty] | SteerCtrl_VehCAN_Tx_Bus |  | ステアリング制御車両CAN送信信号バス | Steering control vehicle CAN transmit signal bus
|  | Safety |  |  |  | 1 | StrgCtrl_Steer_angle | double |  | ステアリング制御 操舵角度 | Steering control steer angle
4 | HVAC_Ctrl_VehCAN_Tx | [6 empty] | HVAC_Ctrl_VehCAN_Tx_Bus |  | HVAC制御 車両CAN 送信信号バス | HVAC control vehicle CAN transmit signal bus
|  | Econ |  |  |  | 1 | HVAC_Ctrl_Idlestop_enbl | double |  | HVAC制御 アイドルストップ許可 | HVAC control Idle stop enable
|  | Econ |  |  |  | 2 | HVAC_Ctrl_Idlestop_cancel | double |  | HVAC制御 アイドルストップキャンセル | HVAC control Idle stop cancel
5 | BodyCtrl_VehCAN_Tx | [6 empty] | BodyCtrl_VehCAN_Tx_Bus |  | ボディ制御 車両CAN送信信号バス | Body control vehicle CAN transmit signal bus
|  | Econ |  |  |  | 1 | BdyCtrl_Idlestop_cancel | double |  | ボディ制御 アイドルストップ取り消し | Body control Idle stop cancel
|  | Econ |  |  |  | 2 | BdyCtrl_Engine_hood_open_flag | double |  | ボディ制御 エンジンフード開状態検出結果 | Body control Engine hood open flag
|  | Econ |  |  |  | 3 | BdyCtrl_Door_open_flag | double |  | ボディ制御 ドア開状態検出結果 | Body control Door open flag
PwtrCAN
6 | Gateway_PwtrCAN_Tx | [6 empty] | Gateway_PwtrCAN_Tx_Bus |  | ゲートウェイ パワトレCAN 送信信号バス | Gateway InfoCAN transmit signal bus
|  | Econ |  |  |  | 1 | NAVI_Home_around_status | double |  | ナビ 自宅接近状態 | Navigation home around status
|  | Safety |  |  |  | 2 | VMCtrl_PropTorqStatus | double |  | 車両制御 前進トルク指示状態 | VM control vehicle propulsion torque status
|  | Safety |  |  |  | 3 | VMCtrl_PropTorqCmnd | double | N*m | 車両制御 前進トルク指示値(クランク) | VM control vehicle propulsion torque command
|  | Econ |  |  |  | 4 | BrkCtrl_Vehicle_speed | double | km/h | ブレーキ制御 車両速度 | Brake control vehicle speed
|  | Econ |  |  |  | 5 | BrkCtrl_Regen_brake_torque_request | double | N*m | ブレーキ制御 回生ブレーキ要求トルク | Brake control regeneration request torque
|  | Econ |  |  |  | 6 | StrgCtrl_Steer_angle | double |  | ステアリング制御 操舵角度 | Steering control steer angle
|  | Econ |  |  |  | 7 | HVAC_Ctrl_Idlestop_enbl | double |  | HVAC制御 アイドルストップ許可 | HVAC control Idle stop enable
|  | Econ |  |  |  | 8 | HVAC_Ctrl_Idlestop_cancel | double |  | HVAC制御 アイドルストップキャンセル | HVAC control Idle stop cancel
|  | Econ |  |  |  | 9 | BdyCtrl_Idlestop_cancel | double |  | ボディ制御 アイドルストップ取り消し | Body control Idle stop cancel
|  | Econ |  |  |  | 10 | BdyCtrl_Engine_hood_open_flag | double |  | ボディ制御 エンジンフード開状態検出結果 | Body control Engine hood open flag
|  | Econ |  |  |  | 11 | BdyCtrl_Door_open_flag | double |  | ボディ制御 ドア開状態検出結果 | Body control Door open flag
1 | HEV_Ctrl_PwtrCAN_Tx | [6 empty] | HEV_Ctrl_PwtrCAN_Tx_Bus |  | HEV制御 パワトレCAN出力信号バス | HEV control powertrain CAN tramsmit signal bus
|  | Econ |  |  |  | 1 | HEVCtrl_Engine_torque_request | double | N*m | HEV制御 エンジン要求トルク | HEV control Engine torque request (crank shaft)
|  | Econ |  |  |  | 2 | HEVCtrl_Motor_torque_request | double | N*m | HEV制御 モーター要求トルク | HEV control Motor torque reauest (crank shaft)
|  | Econ |  |  |  | 3 | HEVCtrl_Regen_brake_torque_available | double | N*m | HEV制御 回生ブレーキ供給可能トルク（ホイール） | HEV control regeneratin brake available torque (wheel)
|  | Econ |  |  |  | 4 | HEVCtrl_Regen_brake_torque_actual | double | N*m | HEV制御 回生ブレーキ供給トルク（ホイール） | HEV control regeneratin brake actual torque (wheel)
|  | Econ |  |  |  | 5 | HEVCtrl_IdleStop_preparation_request | double |  | HEV制御 アイドルストップ 準備要求 | HEV control idle stop preparation request
|  | Econ |  |  |  | 6 | HEVCtrl_IdleStop_request | double |  | HEV制御 アイドルストップ要求 | HEV control idle stop request
|  | Econ |  |  |  | 7 | HEVCtrl_IdleStop_status | double |  | HEV制御 アイドルストップ状態 | HEV control idle stop status
3 | EngineCtrl_PwtrCAN_Tx | [6 empty] | EngineCtrl_PwtrCAN_Tx_Bus |  | エンジン制御 CAN出力信号バス | Engine control powertrain CAN transmit signal bus
|  | Econ |  |  |  | 1 | EngCtrl_Engine_speed | double | rpm | エンジン制御 エンジン回転速度 | Engine control engine speed
|  | Econ |  |  |  | 2 | EngCtrl_Engine_torque_actual | double | N*m | エンジン制御 エンジン供給トルク | Engine control actual engine torque
|  | Econ |  |  |  | 3 | EngCtrl_Idlestop_enbl | double |  | エンジン制御 アイドルストップ許可 | Engine control Idle stop enable
3 | TransmCtrl_PwtrCAN_Tx | [6 empty] | TransmCtrl_PwtrCAN_Tx_Bus |  | トランスミッション制御 パワートレインCAN送信信号バス | Transmission control CAN transmit signal bus
|  | Econ |  |  |  | 1 | TmCtrl_Clutch_position | double |  | トランスミッション制御 クラッチ位置 | Transmission control Clutch position 1:connect
|  | Econ |  |  |  | 2 | TmCtrl_Gear_position | double |  | トランスミッションギア位置 | Transmission control Gear positon 0:Neutral
3 | MotorCtrl_PwtrCAN_Tx | [6 empty] | MotorCtrl_PwtrCAN_Tx_Bus |  | モーター制御パワートレインCAN送信信号バス | Motor control powertrain CAN transmit signal bus
|  | Econ |  |  |  | 1 | MtrCtrl_Motor_torque_actual | double | N*m | モーター制御 モーター供給トルク | Motor control actual torque
|  | Econ |  |  |  | 2 | MtrCtrl_Motor_torque_available | double | N*m | モーター制御 力行供給可能トルク | Motor control available torque
|  | Econ |  |  |  | 3 | MtrCtrl_Motor_regen_torque_available | double | N*m | モーター制御 回生供給可能トルク | Motor control available regneration torque
2 | BatteryCtrl_PwtrCAN_Tx | [6 empty] | BatteryCtrl_PwtrCAN_Tx_Bus |  | バッテリー制御パワートレインCAN送信信号バス | Battery control powertrain CAN transmit signal bus
|  | Econ |  |  |  | 1 | BatCtrl_SOC | double | % | バッテリー制御 充電状態 | Battery control state of charge

## 詳細CAN
協調制御骨格モデルのコントローラ階層モデルの種類
Controller_Struct_GoFrom_Scope.slx 簡易CAN、統合CANバスから制御モデルは内部で信号を選択する。
Controller_Struct_GoFrom_Scope_BusInfo.m バス定義 簡易CAN、統合CANバス用
(簡易CAN、統合CAN使用の制御モデルは xxCtrl_V1.slx、簡易CAN詳細CAN互換、詳細CAN用の制御モデル xxCTRL_V1_1.slx
バス定義は共通xxCtrl_V1_BusInfo.m CAN受信ポートのバス定義が追加された)
詳細CAN対応 CANバス構造（情報系CAN、車両CAN、パワトレCAN）、Gatewayあり、
CAN_DBCファイルを使用するVehicle Network Toolbox CANブロック
Controller_Struct_GoFrom_Scope_1.slx 簡易CAN、詳細CAN互換可能 CAN受信信号の選択は制御モデルの外部のCAN受信部分で行う。制御モデルはCAN受信部分のみ、統合CANバス使用モデルと変更
め
Controller_Struct_GoFrom_Scope_1_TW.slx 簡易CAN、詳細CAN互換可能 Two Wayk Connectionを使用して、CANバス構成を視覚化した。
Controller_Struct_GoFrom_Scope_VNT_Level1.slx 詳細CAN Veihcle Network ToolboxのPack/Unpackのみ使用モデル
Controller_Struct_GoFrom_Scope_VNT_Level2.slx 詳細CAN Veihcle Network ToolboxのPack/UnpackとCAN Receibe/Transmitを使用したモデル
CANデバイスは、Mathworksバーチャルと3rdパーティー バーチャル、実CANを選択できる。モデル更新は可能だが、実行できないので、トップモデルのバリアントサブシステムとして使用
Controller_Struct_GoFrom_Scope_1_CAN_Variant.slx 上記のコントローラ階層モデルは、Controller_Struct_GoFrom_Scope_1_xxは、CANモデルのみ異なるのでバリアントサブシステムとした。モデルブロックとしてモデル更新は可能だが、トップモデルに置くとMATLAB、およびPCがクラッシュする。CANモデルの入出力はGotoFromでPortを経由していない事、バリアントサブシステムがネストしている事が原因と考えられる。