## OvView
1.概要
1.1.モデルの使用目的・用途
1.2.モデル化の範囲・抽象度について
1.x バージョン
| 1.3.機能概要 |  | バッテリーの各セルの充電状態を均一にする
1.4.動作環境
|  | 1.4.1.OS、動作に必要なアプリケーション | Windows 7, 10
|  | 1.4.2.必要なMATLABライセンス | Simulink Stateflow
|  | 1.4.3.MATLABバージョン | MATLAB R2018a
|  | 1.4.4.コンフィギュレーションパラメーター | ソルバ 固定ステップ、離散のみ
|  | 1.4.5 制御モデルの実行タイミング | 50msec コントローラモデル内部で規定
2.入出力およびパラメータ
2.1.信号
|  | 2.1.1.入力信号 | InSignalシート
|  | 2.1.2.出力信号 | OutSignalシート
|  | 2.1.3.内部変数 | Signalシート
2.1.4.変数の初期値（パラメータとして定義されているものを除く）
| 2.2.パラメータおよびデフォルト値の出典（デフォルト値は別シート） |  | Parameterシート
3.制御内容
| 3.1.制御機能 |  | CtrlSpecシート
3.2.状態遷移図
4.動作検証
| 4.1.検証条件 |  | Testシート
4.2.検証モデル（テストベンチモデル）
4.3.検証結果
5.その他の情報（使用事例など）
6.改訂歴

## InSignal
| Inport Name |  | Signal Name | Data Type | Unit (Port Porperty) | Unit (Signal Object) | Description (Signal Property) | Description (Signal Object)
1 | Battery_sensor |  |  | Battery_sensor_Bus |  |  |  | HEVバッテリーセンサ
|  | 1 | SOC | double | inherit
2 | CAN |  |  | CAN_Bus
|  | 1 | VehCtrlCAN | VehCtrlCAN_Bus | inherit
|  | 2 | PwtrCtrlCAN | PwtrCtrlCAN_Bus | inherit
|  | 3 | ChasCtrlCAN | ChasCtrlCAN_Bus | inherit
|  | 4 | Body_ECU_CAN | Body_ECU_CAN_Bus | inherit

## OutSignal
| OutPort Name |  | Signal Name | Data Type | Unit (Port Porperty) | Unit (Signal Object) | Description (Block Property) | Description (Signal Object)
1 | Battery_ECU_CAN |  |  | Battery_ECU_CAN_Bus
|  | 1 | SOC | double | inherit

## Signal
| Bus Name | Signal Name | Dimension | Data Type | Unit (Signal Object) | Description (Signal Property) | Description (Signal Object) | Location
1 |  | SOC | [1 1] | double |  |  |  | Battery_ECU/Battery ECU Apli

## Parameter
Category | Parameter Name | Parameter Value | Dimension | Data Type | Unit (Simulink.Parameter) | Description (Simulink.Parameter) | Location

## Bus_
| Bus Name |  | Signal Name | Data Type | Unit(Signal Object) | Description (Signal Property) | Description (Signal Object)
1 | Battery_ECU_CAN_Tx |  |  | Battery_ECU_CAN_Tx_Bus |  | バッテリーECU CAN出力信号バス | Battery ECU CAN transmit signal Bus
|  | 1 | SOC_BatCnt | double | % | 充電状態 | Battery state of charge

## Bus
| Bus Name |  | Signal Name | Data Type | Unit(Signal Object) | Description (Signal Property) | Description (Signal Object)
1 | BatteryCtrl_PwtrCAN_Rx |  |  | BatteryCtrl_PwtrCAN_Rx_Bus |  | バッテリー制御 パワートレインCAN 受信信号バス | Battery control powertrain CAN receive signal bus
|  | 1 | HEVCtrl_Motor_torque_request | double | N*m | HEV制御 モーター要求トルク | HEV control Motor torque reauest (crank shaft)
2 | BatteryCtrl_PwtrCAN_Tx |  |  | BatteryCtrl_PwtrCAN_Tx_Bus |  | バッテリー制御パワートレインCAN送信信号バス | Battery control powertrain CAN transmit signal bus
|  | 1 | BatCtrl_SOC | double | % | バッテリー制御 充電状態 | Battery control state of charge