## OvView
1.概要
1.1.モデルの使用目的・用途
1.2.モデル化の範囲・抽象度について
1.x バージョン
| 1.3.機能概要 |  | エンジンフード、ドアの開閉状態を検出する。アイドルストップ動作を表示する。
1.4.動作環境
|  | 1.4.1.OS、動作に必要なアプリケーション | Windows 7, 10
|  | 1.4.2.必要なMATLABライセンス | Simulink Stateflow
|  | 1.4.3.MATLABバージョン | MATLAB R2018a
|  | 1.4.4.コンフィギュレーションパラメーター | ソルバ 固定ステップ、離散のみ
|  | 1.4.5 制御モデルの実行タイミング | 50msec コントローラモデル内部で規定
2.入出力およびパラメータ
2.1.信号
|  | 2.1.1.入力信号 | InSignalシート
|  | 2.1.2.出力信号 | OutSignalシート
|  | 2.1.3.内部変数 | Signalシート
2.1.4.変数の初期値（パラメータとして定義されているものを除く）
| 2.2.パラメータおよびデフォルト値の出典（デフォルト値は別シート） |  | Parameterシート
3.制御内容
| 3.1.制御機能 |  | CtrlSpecシート
3.2.状態遷移図
4.動作検証
| 4.1.検証条件 |  | Testシート
4.2.検証モデル（テストベンチモデル）
4.3.検証結果
5.その他の情報（使用事例など）
6.改訂歴

## InSignal
| Inport Name |  | Signal Name | Data Type | Unit (Port Porperty) | Unit (Signal Object) | Description (Signal Property) | Description (Signal Object)
1 | Driver_demand |  |  | Driver_demand_Bus
|  | 1 | IgnSw | boolean | inherit
|  | 2 | StartSw | boolean | inherit
|  | 3 | Accel_pedal | double | inherit
|  | 4 | Brake_pedal | double | inherit
2 | Body_sensor |  |  | Body_sensor_Bus |  |  |  | ボディー系センサ
|  | 1 | Door_open | double | inherit
3 | CAN |  |  | CAN_Bus
|  | 1 | VehCtrlCAN | VehCtrlCAN_Bus | inherit
|  | 2 | PwtrCtrlCAN | PwtrCtrlCAN_Bus | inherit
|  | 3 | ChasCtrlCAN | ChasCtrlCAN_Bus | inherit
|  | 4 | Body_ECU_CAN | Body_ECU_CAN_Bus | inherit

## OutSignal
| OutPort Name |  | Signal Name | Data Type | Unit (Port Porperty) | Unit (Signal Object) | Description (Block Property) | Description (Signal Object)
1 | Body_ECU_out |  |  | Body_ECU_out_Bus
|  | 1 | IdleStop_display | double | inherit
2 | Body_ECU_CAN |  |  | Body_ECU_CAN_Bus
|  | 1 | Idolstop_Cancell_flag | double | inherit
|  | 2 | Bonnet_opening_flag | double | inherit
|  | 3 | Door_opening_flag | double | inherit
|  | 4 | Vechicle_lateral_acceleration | double | inherit

## Signal
| Bus Name | Signal Name | Dimension | Data Type | Unit (Signal Object) | Description (Signal Property) | Description (Signal Object) | Location
1 |  | Vechicle_lateral_acceleration | [1 1] | double |  |  |  | Body_ECU/Body ECU Apli
2 |  | Idolstop_Cancell_flag | [1 1] | double |  |  |  | Body_ECU/Body ECU Apli
3 |  | Door_opening_flag | [1 1] | double |  |  |  | Body_ECU/Body ECU Apli
4 |  | Bonnet_opening_flag | [1 1] | double |  |  |  | Body_ECU/Body ECU Apli
5 |  | IdleStop_display | [1 1] | double |  |  |  | Body_ECU/Body ECU Apli

## Parameter
Category | Parameter Name | Parameter Value | Dimension | Data Type | Unit (Simulink.Parameter) | Description (Simulink.Parameter) | Location

## Bus
| Bus Name |  | Signal Name | Data Type | Unit(Signal Object) | Description (Signal Property) | Description (Signal Object)
1 | BodyCtrl |  |  | BodyCtrl_Bus |  | ボディ制御信号バス | Body control signal bus
|  | 1 | Idlestop_display_BdyCnt | double |  | アイドルストップ制御状態表示出力 | Idle stop control status display outsignal
2 | BodyCtrl_VehCAN_Rx |  |  | BodyCtrl_VehCAN_Rx_Bus |  | ボディ制御 車両CAN受信信号バス | Body control vehicle CAN receive signal bus
|  | 1 | BrkCtrl_Vehicle_speed | double | km/h | ブレーキ制御 車両速度 | Brake control vehicle speed
|  | 2 | EngCtrl_Engine_speed | double | rpm | エンジン制御 エンジン回転速度 | Engine control engine speed
|  | 3 | HEVCtrl_IdleStop_status | double |  | HEV制御 アイドルストップ状態 | HEV control idle stop status
3 | BodyCtrl_VehCAN_Tx |  |  | BodyCtrl_VehCAN_Tx_Bus |  | ボディ制御 車両CAN送信信号バス | Body control vehicle CAN transmit signal bus
|  | 1 | BdyCtrl_Idlestop_cancel | double |  | ボディ制御 アイドルストップ取り消し | Body control Idle stop cancel
|  | 2 | BdyCtrl_Engine_hood_open_flag | double |  | ボディ制御 エンジンフード開状態検出結果 | Body control Engine hood open flag
|  | 3 | BdyCtrl_Door_open_flag | double |  | ボディ制御 ドア開状態検出結果 | Body control Door open flag