## OvView
1.概要
| 1.1.モデルの使用目的・用途 |  | HEV車両の燃費シミュレーション
| 1.2.モデル化の範囲・抽象度について |  | P2パラレルHEVの基本制御
| 1.x バージョン |  | V1.0
1.3.機能概要
1.4.動作環境
|  | 1.4.1.OS、動作に必要なアプリケーション | Windows 7, 10
|  | 1.4.2.必要なMATLABライセンス | Simulink Stateflow
|  | 1.4.3.MATLABバージョン | MATLAB R2018a
|  | 1.4.4.コンフィギュレーションパラメーター | ソルバ 固定ステップ、離散のみ
|  | 1.4.5 制御モデルの実行タイミング | 10msec コントローラモデル内部で規定
2.入出力およびパラメータ
2.1.信号
|  | 2.1.1.入力信号 | InSignalシート
|  | 2.1.2.出力信号 | OutSignalシート
|  | 2.1.3.内部変数 | Signalシート
2.1.4.変数の初期値（パラメータとして定義されているものを除く）
| 2.2.パラメータおよびデフォルト値の出典（デフォルト値は別シート） |  | Parameterシート
3.制御内容
| 3.1.制御機能 |  | CtrlSpecシート
3.2.状態遷移図
4.動作検証
| 4.1.検証条件 |  | Testシート
4.2.検証モデル（テストベンチモデル）
4.3.検証結果
5.その他の情報（使用事例など）
6.改訂歴

## InSignal
| Inport Name |  | Signal Name | Data Type | Unit (Port Porperty) | Unit (Signal Object) | Description (Signal Property) | Description (Signal Object)
1 | DrvDem |  |  | Driver_demand_Bus
|  | 1 | IgnSw | boolean | inherit
|  | 2 | StartSw | boolean | inherit
|  | 3 | Accel_pedal | double | inherit
|  | 4 | Brake_pedal | double | inherit
2 |  |  |  | Brake_sensor_Bus |  |  |  | ブレーキセンサ
|  | 1 | VehicleSpd | double | inherit
3 | CAN |  |  | CAN_Bus
|  | 1 | VehCtrlCAN | VehCtrlCAN_Bus | inherit
|  | 2 | PwtrCtrlCAN | PwtrCtrlCAN_Bus | inherit
|  | 3 | ChasCtrlCAN | ChasCtrlCAN_Bus | inherit
|  | 4 | Body_ECU_CAN | Body_ECU_CAN_Bus | inherit

## OutSignal
| OutPort Name |  | Signal Name | Data Type | Unit (Port Porperty) | Unit (Signal Object) | Description (Block Property) | Description (Signal Object)
1 | Brake_ECU_Info |  |  | Brake_ECU_Info_Bus |  |  |  | ブレーキECU情報
|  | 1 | DrvReqBrkTrq | double | inherit
2 | Brake_ECU_out |  |  | Brake_ECU_out_Bus |  |  |  | ブレーキECU アクチュエータ出力
|  | 1 | BrakeDem | double | inherit
3 | Brake_ECU_CAN |  |  | Brake_ECU_CAN_Bus |  |  |  | ブレーキECU CAN出力
|  | 1 | VehicleSpd | double | inherit
|  | 2 | Regen_brake_torque_request | double | inherit

## Signal
| Bus Name | Signal Name | Dimension | Data Type | Unit (Signal Object) | Description (Signal Property) | Description (Signal Object) | Location
1 |  | BrakeDem | [1 1] | double |  |  |  | Brake_ECU_V1/Brake Control/Actuator_control
2 |  | DrvReqBrkTrq | [1 1] | double |  |  |  | Brake_ECU_V1/Brake Control/Brake_control/Driver_Request_Brake_Torque
3 |  | BrkTrqDem | [1 1] | double |  |  |  | Brake_ECU_V1/Brake Control/Brake_control/FricBrakeCtrl
4 |  | BrkTrqTemp | [1 1] | double |  |  |  | Brake_ECU_V1/Brake Control/Brake_control/FricBrakeCtrl
5 |  | RegnBrkTrqWhl | [1 1] | double |  |  |  | Brake_ECU_V1/Brake Control/Brake_control/FricBrakeCtrl
6 |  | RegnBrkTrqReq | [1 1] | double |  |  |  | Brake_ECU_V1/Brake Control/Brake_control/RegnBrakeTrq Calc
7 |  | MaxRegnBrkTrq | [1 1] | double |  |  |  | Brake_ECU_V1/Brake Control/CAN_RX
8 |  | VehicleSpd | [1 1] | double |  |  |  | Brake_ECU_V1/Brake Control/CAN_TX
9 |  | Regen_brake_torque_request | [1 1] | double |  |  |  | Brake_ECU_V1/Brake Control/CAN_TX

## Parameter
| Category | Parameter Name | Parameter Value | Dimension | Data Type | Unit (Simulink.Parameter) | Description (Simulink.Parameter) | Location
1 |  | DrvReqBrkTrqMax_K | 500 | [1 1] | double |  |  | Brake_ECU_V1/Brake Control/Brake_control/Driver_Request_Brake_Torque/DrvReqBrkTrqMax_K
2 |  | RegnBrkFct_K | 1 | [1 1] | double |  |  | Brake_ECU_V1/Brake Control/Brake_control/RegnBrakeTrq Calc/RegnBrkFct_K

## Bus
| Bus Name |  | Signal Name | Data Type | Unit(Signal Object) | Description (Signal Property) | Description (Signal Object)
1 | BrakeCtrl |  |  | BrakeCtrl_Bus |  | ブレーキ制御信号バス | Brake control signal bus
|  | 1 | BrkCtrl_BrakeDem | double | % | ドライバー要求ブレーキトルク | Brake actuator demmand
2 | BrakeCtrl_VehCAN_Rx_Bus |  |  | BrakeCtrl_VehCAN_Rx_Bus |  | ブレーキ制御 車両CAN 受信信号バス | Brake control vehicle CAN receive signal bus
|  | 1 | HEVCtrl_Regen_brake_torque_available | double | N*m | 回生ブレーキ供給可能トルク（ホイール） | regeneratin brake available torque (wheel)
|  | 2 | HEVCtrl_Regen_brake_torque_actual | double | N*m | 回生ブレーキ供給トルク（ホイール） | regeneratin brake actual torque (wheel)
|  | 3 | VMCtrl_BrakeForceStatus | double |  | 車両制御 減速力指示状態 | VM control vehicle brake force status
|  | 4 | VMCtrl_BrakeForceCmnd | double | N | 車両制御 減速力指示値 | VM control vehicle brake force command
3 | BrakeCtrl_VehCAN_Tx |  |  | BrakeCtrl_VehCAN_Tx_Bus |  | ブレーキ制御 車両CAN送信信号バス | Brake control vehicle CAN transmit signal bus
|  | 1 | BrkCtrl_Vehicle_speed | double | km/h | ブレーキ制御 車両速度 | Brake control vehicle speed
|  | 2 | BrkCtrl_Regen_brake_torque_request | double | N*m | ブレーキ制御 回生ブレーキ要求トルク | Brake control regeneration request torque
4 | BrakeCtrl_Info |  |  | BrakeCtrl_Info_Bus |  | ブレーキ制御情報出力バス | Brake control information signal bus
|  | 1 | BrkCtrl_ReqBrkTrq | double | N*m | ブレーキ制御 必要ブレーキトルク | Brake control required brake torque