## OvView
1.概要
| 1.1.モデルの使用目的・用途 |  | 協調制御の骨格とCANモデル
| 1.2.モデル化の範囲・抽象度について |  | 協調制御の骨格とCANモデル
| 1.x バージョン |  | V1.0
1.3.機能概要
1.4.動作環境
|  | 1.4.1.OS、動作に必要なアプリケーション | Windows 7, 10
|  | 1.4.2.必要なMATLABライセンス | Simulink Stateflow
|  | 1.4.3.MATLABバージョン | MATLAB R2018a
|  | 1.4.4.コンフィギュレーションパラメーター | ソルバ トップモデルに依存 状態量は簡易CANモデルのメモリブロック
1.4.5 制御モデルの実行タイミング
2.入出力およびパラメータ
2.1.信号
|  | 2.1.1.入力信号 | InSignalシート
|  | 2.1.2.出力信号 | OutSignalシート
|  | 2.1.3.内部変数 | Signalシート
2.1.4.変数の初期値（パラメータとして定義されているものを除く）
| 2.2.パラメータおよびデフォルト値の出典（デフォルト値は別シート） |  | Parameterシート
3.制御内容
| 3.1.制御機能 |  | CtrlSpecシート
3.2.状態遷移図
4.動作検証
| 4.1.検証条件 |  | Testシート
4.2.検証モデル（テストベンチモデル）
4.3.検証結果
5.その他の情報（使用事例など）
6.改訂歴

## InSignal
| Inport Name |  | Signal Name | Data Type | Unit (Port Porperty) | Unit (Signal Object) | Description (Signal Property) | Description (Signal Object)
1 | Env |  |  | Environment_Bus
|  | 1 | Ambient_temp | double | inherit
|  | 2 | Target_vehicle_speed | double | inherit
|  | 3 | Vehicle_distance | double | inherit
|  | 4 | Vehicle_relative_velocity | double | inherit
2 | Driver_demand |  |  | Driver_demand_Bus
|  | 1 | IgnSw | boolean | inherit
|  | 2 | StartSw | boolean | inherit
|  | 3 | Accel_pedal | double | inherit
|  | 4 | Brake_pedal | double | inherit
3 |  |  |  | Vehicle_sensor_Bus |  |  |  | 車両センサ
|  | 1 | Motor_sensor | Bus: Motor_sensor_Bus | inherit
|  | 2 | Battery_sensor | Bus: Battery_sensor_Bus | inherit
|  | 3 | HEV_sensor | Bus: HEV_sensor_Bus | inherit
|  | 4 | Engine_sensor | Bus: Engine_sensor_Bus | inherit
|  | 5 | Transm_sensor | Bus: Transm_sensor_Bus | inherit
|  | 6 | Brake_sensor | Bus: Brake_sensor_Bus | inherit
|  | 7 | Steer_sensor | Bus: Steer_sensor_Bus | inherit
|  | 8 | Body_sensor | Bus: Body_sensor_Bus | inherit

## OutSignal
| OutPort Name |  | Signal Name | Data Type | Unit (Port Porperty) | Unit (Signal Object) | Description (Block Property) | Description (Signal Object)
1 | VehCtrlInfo |  |  | Vehicle_ctrl_Info_Bus
|  | 1 | HEV_ECU_Info | HEV_ECU_Info_Bus |  |  |  | HEV ECU情報
|  | 2 | Engine_ECU_Info | Engine_ECU_Info_Bus |  |  |  | ECU output information signal
|  | 3 | CAN | CAN_Bus
2 | Vehicle_control |  |  | Vehicle_control_Bus
|  | 1 | Engine_ECU_out | Engine_ECU_out_Bus |  |  |  | ECU output actuator signal
|  | 2 | Transm_ECU_out | Transm_ECU_out_Bus |  |  |  | Transmisson ECU actuator control signal
|  | 3 | Motor_ECU_out | Motor_ECU_out_Bus |  |  |  | Motor ECU actuator out
|  | 4 | Brake_ECU_out | Brake_ECU_out_Bus |  |  |  | Brake ECU actuator out
|  | 5 | Steer_ECU_out | Steer_ECU_out_Bus
|  | 6 | Body_ECU_out | Body_ECU_out_Bus
3 | CAN |  |  | CAN_Bus
|  | 1 | VehCtrlCAN | VehCtrlCAN_Bus
|  | 2 | PwtrCtrlCAN | PwtrCtrlCAN_Bus
|  | 3 | ChasCtrlCAN | ChasCtrlCAN_Bus
|  | 4 | Body_ECU_CAN | Body_ECU_CAN_Bus

## Signal
| Bus Name | Signal Name | Dimension | Data Type | Unit (Signal Object) | Description (Signal Property) | Description (Signal Object) | Location
1 |  | dummy | [1 1] | double |  |  |  | Controller_Struct_GoFrom_Global_b/Powertrain_ECU/Engine_ECU/Info_in

## Parameter
Category | Parameter Name | Parameter Value | Dimension | Data Type | Unit (Simulink.Parameter) | Description (Simulink.Parameter) | Location

## Bus１
| Bus Name |  | Signal Name | Data Type | Unit(Signal Object) | Description (Signal Property) | Description (Signal Object)
1 | CAN |  |  | CAN_Bus
|  | 1 | InfoCAN | InfoCAN_Bus |  | 情報系CAN | Information CAN
|  | 2 | VehCAN | VehCAN_Bus |  | 車両CAN | Vehicle CAN
|  | 3 | PwtrCAN | PwtrCAN_Bus |  | パワートレインCAN | Powertrain CAN
2 | InfoCAN |  |  | InfoCAN_Bus |  | 情報系CAN | Information CAN
|  | 1 | NAVI_InfoCAN_Tx | NAVI_InfoCAN_Tx_Bus |  | ナビ 情報系CAN 送信信号バス | Navigation information CAN transmit
|  | 2 | Radar_InfoCAN_Tx | Radar_InfoCAN_Tx_Bus |  | レーダー 情報系CAN 送信信号バス | Radar information CAN transmit
3 | VehCAN |  |  | VehCAN_Bus |  | 車両CAN | Vehicle CAN
|  | 1 | VM_Ctrl_VehCAN_Tx | VM_Ctrl_VehCAN_Tx_Bus |  | 車両運動制御 車両CAN 送信信号バス | Vehicle Motion Control vehicle CAN transmit signal bus
|  | 2 | BrakeCtrl_VehCAN_Tx | BrakeCtrl_VehCAN_Tx_Bus |  | ブレーキ制御 車両CAN 送信信号バス | Brake control vehicle CAN transmit signal bus
|  | 3 | SteerCtrl_VehCAN_Tx | SteerCtrl_VehCAN_Tx_Bus |  | ステアリング制御 車両CAN 送信信号バス | Steering control vehicle CAN transmit signal bus
|  | 4 | HVAC_Ctrl_VehCAN_Tx | HVAC_Ctrl_VehCAN_Tx_Bus |  | HVAC制御 車両CAN 送信信号バス | HVAC control vehicle CAN transmit signal bus
|  | 5 | BodyCtrl_VehCAN_Tx | BodyCtrl_VehCAN_Tx_Bus |  | ボディ制御 車両CAN 送信信号バス | Body control vehicle CAN transmit signal bus
4 | PwtrCAN |  |  | PwtrCAN_Bus |  | パワートレインCAN | Powertrain CAN
|  | 1 | HEV_Ctrl_PwtrCAN_Tx | HEV_Ctrl_PwtrCAN_Tx_Bus |  | HEV制御 パワトレCAN 送信信号バス | HEV control powertrain CAN transmit signal bus
|  | 2 | EngineCtrl_PwtrCAN_Tx | EngineCtrl_PwtrCAN_Tx_Bus |  | エンジン制御 パワートレインCAN 送信信号バス | Engine control powertrain CAN transmit signal bus
|  | 3 | TransmCtrl_PwtrCAN_Tx | TransmCtrl_PwtrCAN_Tx_Bus |  | トランスミッション制御 パワートレインCAN 送信信号バス | Transmission control CAN transmit signal bus
|  | 4 | MotorCtrl_PwtrCAN_Tx | MotorCtrl_PwtrCAN_Tx_Bus |  | モーター制御 パワートレインCAN 送信信号バス | Motor control powertrain CAN transmit signal bus
|  | 5 | BatteryCtrl_PwtrCAN_Tx | BatteryCtrl_PwtrCAN_Tx_Bus |  | バッテリー制御 パワートレインCAN 送信信号バス | Battery control powertrain CAN transmit signal bus
5 | IntgCtrl_Info |  |  | IntgCtrl_Info_Bus |  |  | controlles information signals
|  | 1 | HEV_Ctrl_Info | HEV_Ctrl_Info_Bus |  | HEV制御情報バス | HEV control information signals
|  | 2 | EngineCtrl_Info | EngineCtrl_Info_Bus |  | エンジン制御情報バス | ECU output information signals
6 | IntgCtrl |  |  | Ctrl_intg_Bus |  | 制御信号統合バス | Control signal integration bus
|  | 1 | EngineCtrl | EngineCtrl_Bus |  | エンジン制御信号バス | Enginer control signal bus
|  | 2 | TransmCtrl | TransmCtrl_Bus |  | トランスミッション制御信号バス | Transmisson control signal bus
|  | 3 | MotorCtrl | MotorCtrl_Bus |  | モーター制御信号バス | Motor control signal bus
|  | 4 | BrakeCtrl | BrakeCtrl_Bus |  | ブレーキ制御信号バス | Brake control signal bus
|  | 5 | SteerCtrl | SteerCtrl_Bus |  | ステアリング制御信号バス | Steering control signal
|  | 6 | HVAC_Ctrl | HVAC_Ctrl_Bus |  | HVAC制御信号バス | HVAC control signal
|  | 7 | BodyCtrl | BodyCtrl_Bus |  | ボディー制御信号バス | Body control output signal
ECU
入力
センサ電圧
CAN受信
出力
アクチュエータ、表示
CAN送信
制御アプリケーション層
入力
センサ物理値
出力
アクチュエータ指示値
表示信号
CANへの信号
略語は大文字
CAN HEV ECU
キャメルケースにできない場合は_
HEV_Ctrl、HEV_ECU
簡易CANでゲートウェイECUの有無

## Bus
| Bus Name |  | Signal Name | Data Type | Unit(Signal Object) | Description (Signal Property) | Description (Signal Object)
1 | CAN |  |  | CAN_Bus
|  | 1 | InfoCAN | InfoCAN_Bus |  | 情報系CAN | Information CAN
|  | 2 | VehCAN | VehCAN_Bus |  | 車両CAN | Vehicle CAN
|  | 3 | PwtrCAN | PwtrCAN_Bus |  | パワートレインCAN | Powertrain CAN
2 | InfoCAN |  |  | InfoCAN_Bus |  | 情報系CAN | Information CAN
|  | 1 | Gateway_InfoCAN_Tx | Gateway_InfoCAN_Tx_Bus |  | ゲートウェイ 情報系CAN 送信信号バス | Gateway ECU information CAN transmit
|  | 2 | NAVI_InfoCAN_Tx | NAVI_InfoCAN_Tx_Bus |  | ナビ 情報系CAN 送信信号バス | Navigation information CAN transmit
|  | 3 | Radar_InfoCAN_Tx | Radar_InfoCAN_Tx_Bus |  | レーダー 情報系CAN 送信信号バス | Radar inforamatin CAN transmit
3 | VehCAN |  |  | VehCAN_Bus |  | 車両CAN | Vehicle CAN
|  | 1 | Gateway_VehCAN_Tx | Gateway_VehCAN_Tx_Bus |  | ゲートウェイ 車両CAN 送信信号バス | Gateway vehicle CAN transmit
|  | 2 | VM_Ctrl_VehCAN_Tx | VM_Ctrl_VehCAN_Tx_Bus |  | 車両運動制御 車両CAN 送信信号バス | Vehicle Motion Control vehicle CAN transmit signal bus
|  | 3 | BrakeCtrl_VehCAN_Tx | BrakeCtrl_VehCAN_Tx_Bus |  | ブレーキ制御 車両CAN 送信信号バス | Brake control vehicle CAN transmit signal bus
|  | 4 | SteerCtrl_VehCAN_Tx | SteerCtrl_VehCAN_Tx_Bus |  | ステアリング制御 車両CAN 送信信号バス | Steering control vehicle CAN transmit signal bus
|  | 5 | HVAC_Ctrl_VehCAN_Tx | HVAC_Ctrl_VehCAN_Tx_Bus |  | HVAC制御 車両CAN 送信信号バス | HVAC control vehicle CAN transmit signal bus
|  | 6 | BodyCtrl_VehCAN_Tx | BodyCtrl_VehCAN_Tx_Bus |  | ボディ制御 車両CAN 送信信号バス | Body control vehicle CAN transmit signal bus
4 | PwtrCAN |  |  | PwtrCAN_Bus |  | パワートレインCAN | Powertrain CAN
|  | 1 | Gateway_PwtrCAN_Tx | Gateway_PwtrCAN_Tx_Bus |  | ゲートウェイ パワートレインCAN 送信信号バス | Gateway powertrain CAN transmit
|  | 2 | HEV_Ctrl_PwtrCAN_Tx | HEV_Ctrl_PwtrCAN_Tx_Bus |  | HEV制御 パワトレCAN 送信信号バス | HEV control powertrain CAN transmit signal bus
|  | 3 | EngineCtrl_PwtrCAN_Tx | EngineCtrl_PwtrCAN_Tx_Bus |  | エンジン制御 パワートレインCAN 送信信号バス | Engine control powertrain CAN transmit signal bus
|  | 4 | TransmCtrl_PwtrCAN_Tx | TransmCtrl_PwtrCAN_Tx_Bus |  | トランスミッション制御 パワートレインCAN 送信信号バス | Transmission control CAN transmit signal bus
|  | 5 | MotorCtrl_PwtrCAN_Tx | MotorCtrl_PwtrCAN_Tx_Bus |  | モーター制御 パワートレインCAN 送信信号バス | Motor control powertrain CAN transmit signal bus
|  | 6 | BatteryCtrl_PwtrCAN_Tx | BatteryCtrl_PwtrCAN_Tx_Bus |  | バッテリー制御 パワートレインCAN 送信信号バス | Battery control powertrain CAN transmit signal bus
5 | IntgCtrl_Info |  |  | IntgCtrl_Info_Bus |  |  | controlles information signals
|  | 1 | HEV_Ctrl_Info | HEV_Ctrl_Info_Bus |  | HEV制御情報バス | HEV ECU information signals
|  | 2 | EngineCtrl_Info | EngineCtrl_Info_Bus |  | エンジン制御情報バス | ECU output information signals
6 | IntgCtrl |  |  | Ctrl_intg_Bus |  | 制御信号統合バス | Control signal integration bus
|  | 1 | EngineCtrl | EngineCtrl_Bus |  | エンジン制御信号バス | Enginer control signal bus
|  | 2 | TransmCtrl | TransmCtrl_Bus |  | トランスミッション制御信号バス | Transmisson control signal bus
|  | 3 | MotorCtrl | MotorCtrl_Bus |  | モーター制御信号バス | Motor control signal bus
|  | 4 | BrakeCtrl | BrakeCtrl_Bus |  | ブレーキ制御信号バス | Brake control signal bus
|  | 5 | SteerCtrl | SteerCtrl_Bus |  | ステアリング制御信号バス | Steering control signal
|  | 6 | HVAC_Ctrl | HVAC_Ctrl_Bus |  | HVAC制御信号バス | HVAC control signal
|  | 7 | BodyCtrl | BodyCtrl_Bus |  | ボディー制御信号バス | Body control output signal
7 | Gateway_InfoCAN_Tx |  |  | Gateway_InfoCAN_Tx_Bus |  | ゲートウェイ 情報系CAN 送信信号バス | Gateway InfoCAN transmit signal bus
|  | 1 | InfoCAN_BrkCtrl_Vehicle_speed | double | km/h | ブレーキ制御 車両速度 | Brake control vehicle speed
8 | Gateway_VehCAN_Tx |  |  | Gateway_VehCAN_Tx_Bus |  | ゲートウェイ 車両CAN 送信信号バス | Gateway InfoCAN transmit signal bus
|  | 1 | VehCAN_Radar_Relative_distance | double | m | レーダー 前走車との距離 | Relative distance of the vehicle ahead
|  | 2 | Radar_Relative_velocity | double | m/s | レーダー 前走車との相対速度 | Relative velocity of the vehicle ahead
|  | 3 | HEVCtrl_Regen_brake_torque_available | double | N*m | HEV制御 回生ブレーキ供給可能トルク（ホイール） | HEV control regeneratin brake available torque (wheel)
|  | 4 | HEVCtrl_Regen_brake_torque_actual | double | N*m | HEV制御 回生ブレーキ供給トルク（ホイール） | HEV control regeneratin brake actual torque (wheel)
|  | 5 | HEVCtrl_IdleStop_preparation_request | double |  | HEV制御 アイドルストップ 準備要求 | HEV control idle stop preparation request
|  | 6 | HEVCtrl_IdleStop_request | double |  | HEV制御 アイドルストップ要求 | HEV control idle stop request
|  | 7 | HEVCtrl_IdleStop_status | double |  | HEV制御 アイドルストップ状態 | HEV control idle stop status
|  | 8 | EngCtrl_Engine_speed | double | rpm | エンジン制御 エンジン回転速度 | Engine control engine speed
|  | 9 | TmCtrl_Gear_position | double |  | トランスミッションギア位置 | Transmission control Gear positon 0:Neutral
9 | Gateway_PwtrCAN_Tx |  |  | Gateway_PwtrCAN_Tx_Bus |  | ゲートウェイ パワトレCAN 送信信号バス | Gateway InfoCAN transmit signal bus
|  | 1 | NAVI_Home_around_status | double |  | ナビ 自宅接近状態 | Navigation home around status
|  | 2 | VMCtrl_PropTorqStatus | double |  | 車両制御 前進トルク指示状態 | VM control vehicle propulsion torque status
|  | 3 | VMCtrl_PropTorqCmnd | double | N*m | 車両制御 前進トルク指示値(クランク) | VM control vehicle propulsion torque command
|  | 4 | BrkCtrl_Vehicle_speed | double | km/h | ブレーキ制御 車両速度 | Brake control vehicle speed
|  | 5 | BrkCtrl_Regen_brake_torque_request | double | N*m | ブレーキ制御 回生ブレーキ要求トルク | Brake control regeneration request torque
|  | 6 | StrgCtrl_Steer_angle | double |  | ステアリング制御 操舵角度 | Steering control steer angle
|  | 7 | HVAC_Ctrl_Idlestop_enbl | double |  | HVAC制御 アイドルストップ許可 | HVAC control Idle stop enable
|  | 8 | HVAC_Ctrl_Idlestop_cancel | double |  | HVAC制御 アイドルストップキャンセル | HVAC control Idle stop cancel
|  | 9 | BdyCtrl_Idlestop_cancel | double |  | ボディ制御 アイドルストップ取り消し | Body control Idle stop cancel
|  | 10 | BdyCtrl_Engine_hood_open_flag | double |  | ボディ制御 エンジンフード開状態検出結果 | Body control Engine hood open flag
|  | 11 | BdyCtrl_Door_open_flag | double |  | ボディ制御 ドア開状態検出結果 | Body control Door open flag
ECU
入力
センサ電圧
CAN受信
出力
アクチュエータ、表示
CAN送信
制御アプリケーション層
入力
センサ物理値
出力
アクチュエータ指示値
表示信号
CANへの信号
略語は大文字
CAN HEV ECU
キャメルケースにできない場合は_
HEV_Ctrl、HEV_ECU
簡易CANでゲートウェイECUの有無
CAN信号の接頭辞をつける。
送信のバスクリエータ、受信のバスセレクター(簡易CANのみ？)の訂正が必要になる