## OvView
1.概要
1.1.モデルの使用目的・用途
1.2.モデル化の範囲・抽象度について
1.x バージョン
| 1.3.機能概要 |  | 前方の障害物を検出する
1.4.動作環境
|  | 1.4.1.OS、動作に必要なアプリケーション | Windows 7, 10
|  | 1.4.2.必要なMATLABライセンス | Simulink Stateflow
|  | 1.4.3.MATLABバージョン | MATLAB R2018a
|  | 1.4.4.コンフィギュレーションパラメーター | ソルバ 固定ステップ、離散のみ
|  | 1.4.5 制御モデルの実行タイミング | 100msec コントローラモデル内部で規定
2.入出力およびパラメータ
2.1.信号
|  | 2.1.1.入力信号 | InSignalシート
|  | 2.1.2.出力信号 | OutSignalシート
|  | 2.1.3.内部変数 | Signalシート
2.1.4.変数の初期値（パラメータとして定義されているものを除く）
| 2.2.パラメータおよびデフォルト値の出典（デフォルト値は別シート） |  | Parameterシート
3.制御内容
| 3.1.制御機能 |  | CtrlSpecシート
3.2.状態遷移図
4.動作検証
| 4.1.検証条件 |  | Testシート
4.2.検証モデル（テストベンチモデル）
4.3.検証結果
5.その他の情報（使用事例など）
6.改訂歴

## InSignal
| Inport Name |  | Signal Name | Data Type | Unit (Port Porperty) | Unit (Signal Object) | Description (Signal Property) | Description (Signal Object)
1 | Env |  |  | Environment_Bus
|  | 1 | Ambient_temp | double | inherit
|  | 2 | Target_vehicle_speed | double | inherit
|  | 3 | Vehicle_distance | double | inherit
|  | 4 | Vehicle_relative_velocity | double | inherit
2 | CAN |  |  | CAN_Bus
|  | 1 | VehCtrlCAN | VehCtrlCAN_Bus | inherit
|  | 2 | PwtrCtrlCAN | PwtrCtrlCAN_Bus | inherit
|  | 3 | ChasCtrlCAN | ChasCtrlCAN_Bus | inherit
|  | 4 | Body_ECU_CAN | Body_ECU_CAN_Bus | inherit

## OutSignal
| OutPort Name |  | Signal Name | Data Type | Unit (Port Porperty) | Unit (Signal Object) | Description (Block Property) | Description (Signal Object)
1 | Radar_ECU_CAN |  |  | Radar_ECU_CAN_Bus
|  | 1 | Vehicle_distance | double | inherit
|  | 2 | Vehicle_relative_velocity | double | inherit

## Signal
| Bus Name | Signal Name | Dimension | Data Type | Unit (Signal Object) | Description (Signal Property) | Description (Signal Object) | Location
1 |  | Vehicle_distance | [1 1] | double |  |  |  | Radar_ECU/Subsystem
2 |  | Vehicle_relative_velocity | [1 1] | double |  |  |  | Radar_ECU/Subsystem

## Parameter
Category | Parameter Name | Parameter Value | Dimension | Data Type | Unit (Simulink.Parameter) | Description (Simulink.Parameter) | Location

## Bus
| Bus Name |  | Signal Name | Data Type | Unit(Signal Object) | Description (Signal Property) | Description (Signal Object)
1 | Radar_InfoCAN_Rx |  |  | Radar_InfoCAN_Rx_Bus |  | レーダー 情報系CAN 送信信号バス | Radar information CAN receive
|  | 1 | BrkCtrl_Vehicle_speed | double | km/h | ブレーキ制御 車両速度 | Brake control vehicle speed
1 | Radar_InfoCAN_Tx |  |  | Radar_InfoCAN_Tx_Bus |  | レーダー 情報系CAN 送信信号バス | Radar information CAN transmit
|  | 1 | Radar_Relative_distance | double | m | レーダー 前走車との距離 | Relative distance of the vehicle ahead
|  | 2 | Radar_Relative_velocity | double | m/s | レーダー 前走車との相対速度 | Relative velocity of the vehicle ahead