## OvView
1.概要
| 1.1.モデルの使用目的・用途 |  | HEV車両の燃費シミュレーション
| 1.2.モデル化の範囲・抽象度について |  | P2パラレルHEVの基本制御
| 1.x バージョン |  | V1.0
| 1.3.機能概要 |  | トランスミッションのギア段を選択する。ギア段変更時にクラッチを断続する。
1.4.動作環境
|  | 1.4.1.OS、動作に必要なアプリケーション | Windows 7, 10
|  | 1.4.2.必要なMATLABライセンス | Simulink Stateflow
|  | 1.4.3.MATLABバージョン | MATLAB R2018a
|  | 1.4.4.コンフィギュレーションパラメーター | ソルバ 固定ステップ、離散のみ
|  | 1.4.5 制御モデルの実行タイミング | 10msec コントローラモデル内部で規定
2.入出力およびパラメータ
2.1.信号
|  | 2.1.1.入力信号 | InSignalシート
|  | 2.1.2.出力信号 | OutSignalシート
|  | 2.1.3.内部変数 | Signalシート
2.1.4.変数の初期値（パラメータとして定義されているものを除く）
| 2.2.パラメータおよびデフォルト値の出典（デフォルト値は別シート） |  | Parameterシート
3.制御内容
| 3.1.制御機能 |  | CtrlSpecシート
3.2.状態遷移図
4.動作検証
| 4.1.検証条件 |  | Testシート
4.2.検証モデル（テストベンチモデル）
4.3.検証結果
5.その他の情報（使用事例など）
6.改訂歴

## InSignal
| Inport Name |  | Signal Name | Data Type | Unit (Port Porperty) | Unit (Signal Object) | Description (Signal Property) | Description (Signal Object)
1 | DrvDem |  |  | Driver_demand_Bus
|  | 1 | IgnSw | boolean | inherit
|  | 2 | StartSw | boolean | inherit
|  | 3 | Accel_pedal | double | inherit
|  | 4 | Brake_pedal | double | inherit
2 |  |  |  | Transm_sensor_Bus |  |  |  | トランスミッションセンサ
|  | 1 | N_Axle | double | inherit
|  | 2 | N_Turbine | double | inherit
3 | CAN |  |  | CAN_Bus
|  | 1 | VehCtrlCAN | VehCtrlCAN_Bus | inherit
|  | 2 | PwtrCtrlCAN | PwtrCtrlCAN_Bus | inherit
|  | 3 | ChasCtrlCAN | ChasCtrlCAN_Bus | inherit
|  | 4 | Body_ECU_CAN | Body_ECU_CAN_Bus | inherit

## OutSignal
| OutPort Name |  | Signal Name | Data Type | Unit (Port Porperty) | Unit (Signal Object) | Description (Block Property) | Description (Signal Object)
1 | Transm_ECU_Info |  |  | Transm_ECU_Info_Bus |  |  |  | トランスミッションECU情報
|  | 1 | GearPosDem | double | inherit
2 | Transm_ECU_out |  |  | Transm_ECU_out_Bus |  |  |  | トランスミッションECU アクチュエータ出力
|  | 1 | ClutchDem | double | inherit
|  | 2 | GearPosDem | double | inherit
3 | Transm_ECU_CAN |  |  | Transm_ECU_CAN_Bus |  |  |  | トランスミッションECU CAN出力
|  | 1 | ClutchDem | double | inherit
|  | 2 | Gear_position | double | inherit

## Signal
| Bus Name | Signal Name | Dimension | Data Type | Unit (Signal Object) | Description (Signal Property) | Description (Signal Object) | Location
1 |  | y | [1 1] | boolean |  |  |  | Transm_ECU_V1/Transmission Control/Clutch/RS FlopFlop/if then elseif
2 |  | y_old | [1 1] | boolean |  |  |  | Transm_ECU_V1/Transmission Control/Clutch/RS FlopFlop/if then elseif
3 |  | ClutchDem | [1 1] | double |  |  |  | Transm_ECU_V1/Transmission Control/Clutch
4 |  | DriveReq | [1 1] | boolean |  |  |  | Transm_ECU_V1/Transmission Control/Decision
5 |  | NeutralReq | [1 1] | boolean |  |  |  | Transm_ECU_V1/Transmission Control/Decision
6 |  | GearPosDem | [1 1] | double |  |  |  | Transm_ECU_V1/Transmission Control/GearPositionDemmand
7 |  | Gear_position | [1 1] | double |  |  |  | Transm_ECU_V1/Transmission Control/GearPositionDemmand

## Parameter
Category | Parameter Name | Parameter Value | Dimension | Data Type | Unit (Simulink.Parameter) | Description (Simulink.Parameter) | Location

## Bus
| Bus Name |  | Signal Name | Data Type | Unit | Description (Signal Property) | Description (Signal Object)
1 | TransmCtrl |  |  | TransmCtrl_Bus |  | トランスミッション制御信号バス | Transmisson control output signal bus
|  | 1 | TmCtrl_ClutchDem | double |  | トランスミッション制御クラッチ位置指示値 | Cluth positon demmand
|  | 2 | TmCtrl_GearPosDem | double |  | トランスミッション制御ギア位置指示値 | Gear positon demmand
2 | TransmCtrl_PwtrCAN_Rx |  |  | TransmCtrl_PwtrCAN_Rx_Bus |  | トランスミッション制御パワートレインCAN受信信号バス | Transmission control CAN receive signal bus
|  | 1 | BrkCtrl_Vehicle_speed | double | km/h | 車両速度 | vehicle speed
|  | 2 | EngCtrl_Engine_speed | double | rpm | エンジン回転速度 | Engine speed
3 | TransmCtrl_PwtrCAN_Tx |  |  | TransmCtrl_PwtrCAN_Tx_Bus |  | トランスミッション制御 パワートレインCAN送信信号バス | Transmission control CAN transmit signal bus
|  | 1 | TmCtrl_Clutch_position | double |  | トランスミッション制御 クラッチ位置 | Transmission control Clutch position 1:connect
|  | 2 | TmCtrl_Gear_position | double |  | トランスミッションギア位置 | Transmission control Gear positon 0:Neutral
4 | TransmCtrl_Info |  |  | TransmCtrl_Info_Bus |  | トランスミッション制御情報 | Transmission control nformation signal Bus
|  | 1 | TmCtrl_GearPosDem | double |  | トランスミッション制御ギア位置指示値 | Transmission control Gear positon demmand