## ECU、CAN構成 (2)
Model Name | Description | 骨格モデル構造・フォルダ構成 |  | CAN構成 | 詳細CANモデルに向けた変更
|  | 現状 | 変更案 | 簡易CAN現状 | 案１ | 案２
NAVI_ECU | Navigation ECU | Vehicle control | Information | VehCtrlCAN | VehCAN | InfoCAN | NAVI
Radar_ECU | Radar Camera Fusion ECU | Vehicle control | Information | VehCtrlCAN | VehCAN | InfoCAN | Radr
ACC_ECU | Adaptive Cruise Control | Vehicle control |  | VehCtrlCAN |  |  | VMC | VehCnt | VehPlt
VMC_ECU | Vehicle Motion Control |  | Vehicle control |  | VehCAN | VehCAN
HEV_ECU | HEV control | Powertrain control | Vehicle control | PwtrCtrlCAN | PwtrCAN | PwtrCAN | HEV | HevCnt
Engine_ECU | engine system control | Powertrain control | Powertrain control | PwtrCtrlCAN | PwtrCAN | PwtrCAN | ECM | EngCnt | EngPlt
Transm_ECU | transmission clutch control | Powertrain control | Powertrain control | PwtrCtrlCAN | PwtrCAN | PwtrCAN | TCM | TrmCnt | TrmPlt
Motor_ECU | HEV motor control | Powertrain control | Powertrain control | PwtrCtrlCAN | PwtrCAN | PwtrCAN | MTR | MtrCnt | MtrPlt
Battery_ECU | HEV battery control | Powertrain control | Powertrain control | PwtrCtrlCAN | PwtrCAN | PwtrCAN | BAT | BatCnt | BatPlt
Brake_ECU | Brake control | chassis control | Vehicle control | ChasCtrlCAN | VehCAN | VehCAN | BRK | BrkCnt | BrkPlt
Steer_ECU | Steering control | chassis control | Vehicle control | ChasCtrlCAN | VehCAN | VehCAN | STR | SrtCnt | StrPlt
Sus_ECU | Suspension control |  |  | VehCAN | VehCAN
Body_ECU | Electricity control | body control | body control | Bodey_ECU_CAN | VehCAN | VehCAN | BDY | BdyCnt | BdyPlt
Acon_ECU | Aircon control |  | body control |  | VehCAN | VehCAN | ACON | AconCnt | AconPlt
事例モデルのコアメンバー内公開に際し、内容を見直しています。
1.協調制御事例とECU構成
協調制御事例として、HEVのアシスト、回生制御の他に、WSで検討した、ACC-回生ブレーキとアイドルストップが事例モデルのCANに反映されています。
ACC_ECUの車両加速度要求出力を入力し、車両前進トルク、制動トルクを、HEV－ECU、ブレーキECUに出力する車両制御ECUが在りませんでした。不足を補うため、Vehicle-Motion-Control ECUを追加し、ACCはVCM_ECUの機能の一部とします。
アイドルストップはエアコンとの協調制御を追加するため、エアコンECUを追加します。
2.ECUの分類
プラントモデルガイドラインの車両制御、パワトレ制御、シャシー制御、ボディー制御の分類に対し、自動運転、センシング系ECUの追加に対応した分類にしたいと思います。
案 情報系、車両制御、パワトレ制御、ボディー制御の分類
3.CANバス構成
簡易CANモデルでは、ECU分類に従ったCANバス構成にしていましたが、詳細CANモデル作成のため構成を見直したいと思います。
案 車両制御系とパワトレ制御系としゲートウェイで接続
車両協調制御事例モデルのECU追加、ECU分類、CANバス構成について意見をお願いします。

## ECU、CAN構成
Model Name | Description | 骨格モデル構造・フォルダ構成 |  | CAN構成 | 詳細CANモデルに向けた変更
|  | 現状 | 変更案 | 簡易CAN現状 | 案１ | 案２
NAVI_ECU | Navigation ECU | Vehicle control | Information | VehCtrlCAN | VehCAN | InfoCAN | NAVI
Radar_ECU | Radar Camera Fusion ECU | Vehicle control | Information | VehCtrlCAN | VehCAN | InfoCAN | Radr
ACC_ECU | Adaptive Cruise Control | Vehicle control |  | VehCtrlCAN |  |  | VMC | VehCnt | VehPlt
VMC_ECU | Vehicle Motion Control |  | Vehicle control |  | VehCAN | VehCAN
HEV_ECU | HEV control | Powertrain control | Vehicle control | PwtrCtrlCAN | PwtrCAN | PwtrCAN | HEV | HevCnt
Engine_ECU | engine system control | Powertrain control | Powertrain control | PwtrCtrlCAN | PwtrCAN | PwtrCAN | ECM | EngCnt | EngPlt
Transm_ECU | transmission clutch control | Powertrain control | Powertrain control | PwtrCtrlCAN | PwtrCAN | PwtrCAN | TCM | TrmCnt | TrmPlt
Motor_ECU | HEV motor control | Powertrain control | Powertrain control | PwtrCtrlCAN | PwtrCAN | PwtrCAN | MTR | MtrCnt | MtrPlt
Battery_ECU | HEV battery control | Powertrain control | Powertrain control | PwtrCtrlCAN | PwtrCAN | PwtrCAN | BAT | BatCnt | BatPlt
Brake_ECU | Brake control | chassis control | Vehicle control | ChasCtrlCAN | VehCAN | VehCAN | BRK | BrkCnt | BrkPlt
Steer_ECU | Steering control | chassis control | Vehicle control | ChasCtrlCAN | VehCAN | VehCAN | STR | SrtCnt | StrPlt
Sus_ECU | Suspension control |  |  | VehCAN | VehCAN
Body_ECU | Electricity control | body control | body control | Bodey_ECU_CAN | VehCAN | VehCAN | BDY | BdyCnt | BdyPlt
Acon_ECU | Aircon control |  | body control |  | VehCAN | VehCAN | ACON | AconCnt | AconPlt
事例モデルのコアメンバー内公開に際し、内容を見直しています。
1.協調制御事例とECU構成
協調制御事例として、HEVのアシスト、回生制御の他に、WSで検討した、ACC-回生ブレーキとアイドルストップが事例モデルのCANに反映されています。
ACC_ECUの車両加速度要求出力を入力し、車両前進トルク、制動トルクを、HEV－ECU、ブレーキECUに出力する車両制御ECUが在りませんでした。不足を補うため、Vehicle-Motion-Control ECUを追加し、ACCはVCM_ECUの機能の一部とします。
アイドルストップはエアコンとの協調制御を追加するため、エアコンECUを追加します。
2.ECUの分類
プラントモデルガイドラインの車両制御、パワトレ制御、シャシー制御、ボディー制御の分類に対し、自動運転、センシング系ECUの追加に対応した分類にしたいと思います。
案 情報系、車両制御、パワトレ制御、ボディー制御の分類
3.CANバス構成
簡易CANモデルでは、ECU分類に従ったCANバス構成にしていましたが、詳細CANモデル作成のため構成を見直したいと思います。
案 車両制御系とパワトレ制御系としゲートウェイで接続
車両協調制御事例モデルのECU追加、ECU分類、CANバス構成について意見をお願いします。

## IF_Signal_Spec
[5 empty] | 140930:第一版 141110:変更 整理 ECU別、信号種類（センサ、アクチュエータ、通信）赤字 141113:マツダ 杉谷さん修正を追加 青字 141119:Jatco 北島さんLU信号を追加 青字 150212:環境、信号追加 緑字 |  | 140930:第一版 141110:変更 整理 ECU別、信号種類（センサ、アクチュエータ、通信）赤字 141113:マツダ 杉谷さん修正を追加 青字 141119:Jatco 北島さんLU信号を追加 青字 150212:環境、信号追加 緑字
|  | モデル名(発信元) | Receiver | 信号名 | Signal Name簡易CAN | Signal Name 詳細CAN | Signal Name | 単位 | min | max | 備考 | description
Driver |  |  |  |  | Driver_demand |  | Driver_demand
|  | ドライバ | Engine_ECU | アクセル開度 | Accel_position_Drv |  | Accel_position | % | 0 | 100
|  | ↑ | Brake_ECU | ブレーキ操作 | Brake_operation_Drv |  | Brake_operation | % | 0 | 100
|  | ↑ | TM_ECU | シフトレンジ操作 | Shift_Position_Drv |  | Shift_Position
|  | ↑ | Steer_ECU | 舵角 | Steer_angle_Drv |  | Steer_angle | deg
|  | ↑ | Body_ECU | ボンネットオープン | Bonnet_open_Drv |  | Bonnet_open | - |  |  | 0:閉じ 1:開く | 0:閉じ 1:開く
|  | ↑ | Body_ECU | ドアオープン | Door_open_Drv |  | Door_open | - | 0 | 1 | 0:閉じ 1:開く | 0:閉じ 1:開く
|  | ↑ | IdelStop_ECU | キャンセル | Idlestop_cancell_sw_Drv |  | Idlestop_cancell_sw | - | 0 | 1 | 0:SWオフ 1:SWオン | 0:SWオフ 1:SWオン
Environment
|  |  |  | 目標車両速度 | Vehicle_target_speed_Env |  | Vehicle_target_speed
|  |  |  | 道路勾配 | Road_slope_Env |  | Road_slope
|  |  |  | 道路曲率 | Road_curve_Env |  | Road_curve
|  |  |  | 前走車との距離 | Relative_distance_Env |  | Relative_distance
|  |  |  | 前走車との相対速度 | Relative_velocity_Env |  | Relative_velocity
NAVI_ECU
| CAN_Tx |  |  |  | NAVI_ECU_CAN | NAVI_ECU_CAN | NAVI_ECU_CAN
|  | 情報・車両系：ナビ | ECU:ACC | 道路情報 | Road_information_NAVI | CAN_Road_information_NAVI | Road_infomation_flag | - |  |  | 道路勾配、曲率、制限速度 | Road slope, curve, Speed limit
|  | ↑ | ECU:アイドルストップ機能 | 自宅接近状態 | Home_around_status_NAVI | CAN_Home_around_status_NAVI | House_circumference_flag |  | 0 | 1
↑
RADAR_ECU
| CAN_Tx |  |  |  | NAVI_ECU_CAN | NAVI_ECU_CAN | NAVI_ECU_CAN
|  | 情報・車両系：Radar | ECU:ACC | 前走車との距離 | Relative_distance_Radar | CAN_Relative_distance_Radar | Relative_distance | - |  |  |  | Relative distance of the vehicle ahead
|  | ↑ |  | 前走車との相対速度 | Relative_velocity_Radar | CAN_Relative_velocity_Radar | Relative_velocity |  | 0 | 1 |  | Relative velocity of the vehicle ahead
↑
Vehicle_Motion_Ctrl_ECU
| CAN_Tx |  |  |  | NAVI_ECU_CAN | NAVI_ECU_CAN | NAVI_ECU_CAN
|  | 情報・車両系：ACC | ECU:HEV | 車両前進トルク(クランク) | Propulsion_torque_request_VehCnt | CAN_Propulsion_torque_request_VMC
|  |  | ECU:Brake | 車両制動トルク(ホイール) | Brake_torque_request__VehCnt | CAN_Brake_torque_request_VMC
|  | Plant:シャーシ | ECU:アイドルストップ機能 | 前後加速度 | Vechicle_longitudinal_acceleration_VehCnt | CAN_Vechicle_longitudinal_acceleration_VehCnt | Vechicle_longtunal_acceleration | G | -1 | 1
|  | Plant:シャーシ |  | 横加速度 | Vechicle_lateral_acceleration_VehCnt | CAN_Vechicle_lateral_acceleration_VehCnt | Vechicle_lateral_acceleration | G | -1 | 1
↑
ACC_Function
| CAN_Tx |  |  |  | NAVI_ECU_CAN | NAVI_ECU_CAN | NAVI_ECU_CAN
|  | 情報・車両系：ACC | ECU:ACC | 車両前後加速度の指令値 | Acceleration_ACC | CAN_Acceleration_ACC | Acceleration | - |  |  |  | Vehicle longitudinal acceleration command
↑
HEV_ECU
| To_actuators |  |  |  | Engine_ECU_out | Engine_ECU_out | Engine_ECU_out
|  | ECU:HEV | Plant:HEV_device | 高電圧システムリレー | HEV_system_relay | HEV_system_relay | HEV_system_relay | % | 0 | 100
| From_sensors |  |  |  | HEV_ECU_in | HEV_ECU_in | HEV_ECU_in
|  | Plant:環境 | ↑ | 音圧 | Sound_pressure | Sound_pressure | Sound_pressure | dB
|  | Plant:環境 | ↑ | 大気温 | Ambient_temperature | Ambient_temperature | Ambient_temperature | ℃
|  | ドライバ | ↑ | アクセルペダル操作量 | Accel_pedal | Accel_pedal | Accel_pedal | % | 0 | 100
| CAN_Tx |  |  |  | HEV_ECU_CAN | HEV_ECU_CAN | HEV_ECU_CAN
|  | ECU:アイドルストップ機能 | - | アイドルストップステータス | Idlestop_status | Idlestop_status | Idlestop_status | - | 0 | 2 |  |  | 0:アイドルストップ条件成立待ち 1:アイドルストップ準備完了待ち 2:アイドルストップ要求中
|  | ↑ | ECU:TM | アイドルストップ準備要求 | Idlestop_preparation_demand_flag | Idlestop_preparation_demand_flag | Idlestop_preparation_demand_flag | - | 0 | 1 |  |  | 0:要求なし 1:要求あり
|  | ↑ | ECU:Engine | ↑ | ↑ | ↑ | ↑ | - | 0 | 1
|  | ↑ | ECU:Engine | アイドルストップ要求 | Idlestop_demand_flag | Idlestop_demand_flag | Idlestop_demand_flag | - | 0 | 1
|  | ↑ | Plant:Meter | 表示指示 | Display_directions_flag | Display_directions_flag | Display_directions_flag | - | 0 | 1
|  | 前進制御 | エンジン制御ECU | エンジン要求トルク | Engine_torque_request_HEV | CAN_Engine_torque_request_HEV | Engine_torque_request | N*m
|  | 前進制御 | モータ-制御ECU | モーター要求トルク | Motor_torque_request_HEV | CAN_Motor_torque_request_HEV | Motor_torque_request | N*m
|  | 回生ブレーキ制御 | ブレーキECU | 回生ブレーキ供給可能トルク | Regen_brake_torque_available_HEV | CAN_Regen_brake_torque_available_HEV | Regen_brake_torque_available | N*m
|  | 回生ブレーキ制御 | ブレーキECU | 回生ブレーキ供給トルク | Regen_brake_torque_actual_HEV | CAN_Regen_brake_torque_actual_HEV | Regen_brake_torque_actual | N*m
IdleStop_Function
| CAN_Tx |  |  |  | IdleStop_ECU_CAN | IdleStop_ECU_CAN | IdleStop_ECU_CAN
|  | ECU:アイドルストップ機能 | ECU:Engine | アイドルストップ要求 | Idlestop_demand_flag_HEV | CAN_Idlestop_demand_flag | Idlestop_demand_flag | - | 0 | 1
|  | ↑ | ECU:TM | アイドルストップ準備要求 | Idlestop_preparation_demand_flag_HEV | CAN_Idlestop_preparation_demand_flag | Idlestop_preparation_demand_flag | - | 0 | 1
|  | ↑ | Plant:Meter | 表示指示 | Idlestop_status_flag | CAN_Idlestop_status_flag | Display_directions_flag | - | 0 | 1
Engine_ECU
| To_actuators |  |  |  | Engine_ECU_out | Engine_ECU_out | Engine_ECU_out | [6 empty] | ビット長 | 1のビット位置 | LSB(Factor) | 最大値
|  | ECU:Engine | Plant:Engine | スロットル開度 | ThrottleValve_demand_postion | ThrottleValve_demand_postion | ThrottleValve_demand_postion | % | 0 | 100
|  | ↑ | Plant:Engine | 燃料噴射量 | Fuel_quantity_EngCnt | Fuel_quantity_EngCnt | Fuel_quantity | mg/St | [5 empty] | 16 | 7 | 0.0078125 | 512
|  | ↑ | Plant:Engine | スタータ駆動信号 | Starter_drive_flag | Starter_drive_flag | Starter_drive_flag | - | 0 | 1
| From_sensors |  |  |  | Engine_ECU_in | Engine_ECU_in | Engine_ECU_in
|  | Plant:Engine | ECU:Engine | エンジン回転数 | Engine_speed_EngCnt | Engine_speed_EngCnt | Engine_speed | Rpm | [5 empty] | 16 | 2 | 0.25 | 16384
|  |  | ECU:Engine | クランク角度 | Engine_crank_angle | Engine_crank_angle | Engine_crank_angle | degCA
|  | ↑ | ECU:Engine | 水温 | Enginge_Water_Senser_temperature | Enginge_Water_Senser_temperature | Enginge_Water_Senser_temperature | ℃
|  | ドライバ | ↑ | アクセル開度 | Accel_position | Accel_position | Accel_position | % | 0 | 100
| CAN_Tx |  |  |  | Engine_ECU_CAN | Engine_ECU_CAN | Engine_ECU_CAN
|  | ECU:Engine | ECU:TM | エンジン回転数 | Engine_speed_EngCnt | CAN_Engine_speed_EngCnt | Engine_speed | Rpm | [5 empty] | 16 | 3 | 0.125 | 8192
|  |  | HEV制御 | エンジン供給トルク | Engine_torque_actual_EngCnt | CAN_Engine_torque_actual_EngCnt | Engine_torque_actual | N*m
TM_ECU
| To_actuators |  |  |  | TM_ECU_out | TM_ECU_out | TM_ECU_out
|  | ECU:TM | Plant:TM | ギヤ段要求 | Gear_position_demand_TmCnt |  | Gear_position_demand | - | 1 | 5
|  | ↑ | Plant:TM | LU要求 | LockUpRequest | LockUpRequest | LockUpRequest | - | 0 | 1 |  |  | 0：LUoff要求 1：LUon要求
| From_sensors |  |  |  | TM_ECU_in | TM_ECU_in | TM_ECU_in
|  | Plant:TM | ECU:TM | ギヤ段 | Gear_position | Gear_position | Gear_position
|  | Plant:TM | ECU:TM | Outputシャフト回転数 | TMoutput_speed_rpm | TMoutput_speed_rpm | TMoutput_speed_rpm | Rpm
|  | ドライバ | TM_ECU | シフトレンジ操作 | Shift_Lever_position | Shift_Lever_position | Shift_Lever_position | -
|  | ↑ | Plant:Clutch | クラッチ断続要求 | Clutch_position_demand_TmCnt |  | Gear_position | -
| From_sensors |  |  |  | TM_ECU_in | TM_ECU_in | TM_ECU_in
|  | Plant:TM | ECU:TM | ギヤ段 | Gear_position | Gear_position | Gear_position | Rpm
| CAN_Tx |  |  |  | TM_ECU_CAN_Tx | TM_ECU_CAN_Tx | TM_ECU_CAN_Tx
|  | ECU:TM | ECU:アイドルストップ機能 | シフト位置 | Shift_position | Shift_position | Shift_position | -
|  | ↑ | HEV ECU | クラッチ位置 | Clutch_position_TmCnt | CAN_Clutch_position_TmCnt | Gear_position | -
|  | ↑ | HEV ECU | ギヤ段 | Gear_position_TmCnt | CAN_Gear_position_TmCnt | Gear_position | -
|  | ↑ | ECU:アイドルストップ機能 | アイドルストップ準備 | TM_Idlestop_preparation_flag | TM_Idlestop_preparation_flag | TM_Idlestop_preparation_flag | - | 0 | 1
Motor_ECU
| To_actuators |  |  |  | Motor_ECU_out | Motor_ECU_out | Motor_ECU_out
|  | ECU:Motor | Plant:Motor | モーター電流 | Motor_current | Motor_current | Motor_current | A
| From_sensors |  |  |  | Motor_ECU_in | Motor_ECU_in | Motor_ECU_in
|  | Plant:Motor | Motor_ECU | モーター電流 | Motor_current | Motor_current | Motor_current | A
|  | Plant:Motor | Motor_ECU | モーター電圧 | Motor_voltage | Motor_voltage | Motor_voltage | V
| CAN_Tx |  |  |  | Motor_ECU_CAN | Motor_ECU_CAN | Motor_ECU_CAN
|  | Motor_ECU | HEV_ECU | モータートルク | Motor_torque_actual_MtrCnt | CAN_Motor_torque_actual_MtrCnt | Motor_torque_actual
|  | Motor_ECU | HEV_ECU、ブレーキ制御 | 供給可能モータートルク | Motor_torque_available_MtrCnt | CAN_Motor_torque_available_MtrCnt | Motor_torque_available
|  | Motor_ECU | HEV_ECU、ブレーキ制御 | 供給可能モーター回生トルク | Motor_regen_torque_available_MtrCnt | CAN_Motor_regen_torque_available_MtrCnt | Motor_torque_available
Brake_ECU
| To_actuators |  |  |  | Brake_ECU_out | Brake_ECU_out | Brake_ECU_out
|  | ECU:Brake | Plant:ブレーキ | ブレーキ液圧 | Brakefluid_pressure_demmand | Brakefluid_pressure_demmand | Brakefluid_pressure_demmand | kPa
| From_sensors |  |  |  | Brake_ECU_in | Brake_ECU_in | Brake_ECU_in
|  | Plant:Brake | ECU:Brake | ブレーキ液圧 | Brakefluid_sensor_pressure | Brakefluid_sensor_pressure | Brakefluid_sensor_pressure | kPa
|  | ↑ | ↑ | 車輪速 | Wheel_speed | Wheel_speed | Wheel_speed | Rpm |  |  |  |  | 車体:車輪速センサ
|  | ドライバ | Brake_ECU | ブレーキ操作 | Brake_pedal | Brake_pedal | Brake_pedal | % | 0 | 100
| CAN_Tx |  |  |  | Brake_ECU_CAN | Brake_ECU_CAN | Brake_ECU_CAN
|  | ECU:Brake | ECU:アイドルストップ機能 | ブレーキ液圧 | Brakefluid_pressure | Brakefluid_pressure | Brakefluid_pressure | kPa
|  | ↑ |  | 車輪速 | Tirer_otation_velocity | Tirer_otation_velocity | Tirer_otation_velocity | Km/h
|  | ↑ | ECU:アイドルストップ機能 | 車体速度 | Vehicle_speed | Vehicle_speed | Vehicle_speed | Km/h
|  | ↑ | HEV ECU | 車両速度 | Vehicle_speed_BrkCnt | CAN_Vehicle_speed_BrkCnt | Vehicle_speed | km/h
|  | ↑ | HEV ECU | 回生ブレーキ要求トルク | Regen_brake_torque_request_BrkCnt | CAN_Regen_brake_torque_request_BrkCnt | Regen_brake_torque_request | N*m
Brake_ECU
| To_actuators |  |  |  | Brake_ECU_out | Brake_ECU_out | Brake_ECU_out
|  | ECU:Brake | Plant:TM | ブレーキ液圧 | Brakefluid_demand_pressure | Brakefluid_demand_pressure | Brakefluid_demand_pressure | kPa
| From_sensors |  |  |  | Brake_ECU_in | Brake_ECU_in | Brake_ECU_in
|  | Plant:Brake | ECU:Brake | ブレーキ液圧 | Brakefluid_pressure | Brakefluid_pressure | Brakefluid_pressure | kPa
|  | ↑ | ↑ | 車輪速 | Wheel_speed | Wheel_speed | Wheel_speed | Rpm |  |  | 車体:車輪速センサ | 車体:車輪速センサ
| CAN_Tx |  |  |  | Brake_ECU_CAN | Brake_ECU_CAN | Brake_ECU_CAN
|  | ECU:Brake | ECU:アイドルストップ機能 | ブレーキ操作 | Brake_operation | Brake_operation | Brake_operation | - | 0 | 1
|  | ↑ |  | 車輪速 | Tirer_rotation_velocity | Tirer_rotation_velocity | Tirer_otation_velocity | Km/h
|  | ↑ | ECU:アイドルストップ機能 | 車体速度 | Vehicle_speed | Vehicle_speed | Vehicle_speed | Km/h
Steer_ECU
| To_actuators |  |  |  | Steer_ECU_out | Steer_ECU_out | Steer_ECU_out
|  | ECU:Steer | Plant:Steer | 操舵アシスト力 | Steer_assist_torque |  | Steer_assist_torque | Nm
| From_sensors |  |  |  | Steer_Sensor |  | Steer_Sensor
|  | Plant:Steer | ECU:Steer | 舵角 | Steer_angle |  | Steer_angle | deg |  |  | 現状は未使用 | 現状は未使用
|  | ↑ | ↑ | 操舵トルク | Steer_driver_torque |  | Steer_driver_torque | Nm |  |  | ↑ | ↑
| CAN_Tx |  |  |  | Steer_ECU_CAN | Steer_ECU_CAN | Steer_ECU_CAN
|  | ECU:Steer | ECU:アイドルストップ機能 | 舵角 | Steer_angle_StrCnt | CAN_Steer_angle | Steer_angle | deg
Battery_ECU
| From_sensors |  |  |  | Battery_ECU_in | Battery_ECU_in | Battery_ECU_in
|  | Plant:Battery | Battery_ECU | モーター電流 | Battery_current | Battery_current | Battery_current
|  | Plant:Battery | Battery_ECU | SOC | Battery_plant_SOC | Battery_plant_SOC | Battery_plant_SOC
|  | Plant:Motor | Motor_ECU | モーター電圧 | Battery_voltage | Battery_voltage | Battery_voltage
| CAN_Tx |  |  |  | Battery_ECU_CAN | Battery_ECU_CAN | Battery_ECU_CAN
|  | ECU:バッテリ | HEV ECU | SOC | SOC_BatCnt | CAN_SOC_BatCnt | Battery_SOC | % | 0 | 100
AirCon_ECU
|  | 空調系： | ECU:Body | アイドルストップ表示 | Idlestop_display_BdyCnt | Idlestop_display | Idlestop_display | - | 0 | 1
| CAN_Tx |  |  |  | Body_ECU_CAN | Body_ECU_CAN | Body_ECU_CAN
|  | Plant:室温 | ECU:アイドルストップ機能 | アイドルストップ中断 | Idlestop_stop_AconCnt | CAN_Idlestop_stop_BdyCnt | Bonnetopening_flag | - | 0 | 1
|  | Plant:室温 | ECU:アイドルストップ機能 | アイドルストップ取り消し | Idlestop_cancel_AconCnt | CAN_Idlestop_cancel_BdyCnt | Bonnetopening_flag | - | 0 | 1
Body/Meter_ECU
|  | 表示系：キャンセルSW | ECU:Body | アイドルストップ表示 | Idlestop_display_BdyCnt | Idlestop_display | Idlestop_display | - | 0 | 1
| CAN_Tx |  |  |  | Body_ECU_CAN | Body_ECU_CAN | Body_ECU_CAN
|  | Plant:ボンネット,ドア | ECU:アイドルストップ機能 | アイドルストップ取り消し | Idlestop_cancel_BdyCnt | CAN_Idlestop_cancel_BdyCnt | Bonnetopening_flag | - | 0 | 1

## IF_Signal_Spec (2)
[6 empty] | 140930:第一版 141110:変更 整理 ECU別、信号種類（センサ、アクチュエータ、通信）赤字 141113:マツダ 杉谷さん修正を追加 青字 141119:Jatco 北島さんLU信号を追加 青字 150212:環境、信号追加 緑字 |  | 140930:第一版 141110:変更 整理 ECU別、信号種類（センサ、アクチュエータ、通信）赤字 141113:マツダ 杉谷さん修正を追加 青字 141119:Jatco 北島さんLU信号を追加 青字 150212:環境、信号追加 緑字
|  |  | モデル名(発信元) | Receiver | 信号名 | Signal Name簡易CAN | Signal Name 詳細CAN | Signal Name | 単位 | min | max | 備考 | description
Driver | [5 empty] | Driver_demand |  | Driver_demand
|  |  | ドライバ | Engine_ECU | アクセル開度 | Accel_position_Drv |  | Accel_position | % | 0 | 100
|  |  | ↑ | Brake_ECU | ブレーキ操作 | Brake_operation_Drv |  | Brake_operation | % | 0 | 100
|  |  | ↑ | TM_ECU | シフトレンジ操作 | Shift_Position_Drv |  | Shift_Position
|  |  | ↑ | Steer_ECU | 舵角 | Steer_angle_Drv |  | Steer_angle | deg
|  |  | ↑ | Body_ECU | ボンネットオープン | Bonnet_open_Drv |  | Bonnet_open | - |  |  | 0:閉じ 1:開く | 0:閉じ 1:開く
|  |  | ↑ | Body_ECU | ドアオープン | Door_open_Drv |  | Door_open | - | 0 | 1 | 0:閉じ 1:開く | 0:閉じ 1:開く
|  |  | ↑ | IdelStop_ECU | キャンセル | Idlestop_cancell_sw_Drv |  | Idlestop_cancell_sw | - | 0 | 1 | 0:SWオフ 1:SWオン | 0:SWオフ 1:SWオン
Environment
[5 empty] | 目標車両速度 | Vehicle_target_speed_Env |  | Vehicle_target_speed
[5 empty] | 道路勾配 | Road_slope_Env |  | Road_slope
[5 empty] | 道路曲率 | Road_curve_Env |  | Road_curve
[5 empty] | 前走車との距離 | Relative_distance_Env |  | Relative_distance
[5 empty] | 前走車との相対速度 | Relative_velocity_Env |  | Relative_velocity
NAVI_ECU
| CAN_Tx |  |  |  |  | NAVI_ECU_CAN | NAVI_ECU_CAN | NAVI_ECU_CAN
|  |  | 情報・車両系：ナビ | ECU:ACC | 道路情報 | Road_information_NAVI | CAN_Road_information_NAVI | Road_infomation_flag | - |  |  | 道路勾配、曲率、制限速度 | Road slope, curve, Speed limit
|  |  | ↑ | ECU:アイドルストップ機能 | 自宅接近状態 | Home_around_status_NAVI | CAN_Home_around_status_NAVI | House_circumference_flag |  | 0 | 1
↑
RADAR_ECU
| CAN_Tx |  |  |  |  | NAVI_ECU_CAN | NAVI_ECU_CAN | NAVI_ECU_CAN
|  |  | 情報・車両系：Radar | ECU:ACC | 前走車との距離 | Relative_distance_Radar | CAN_Relative_distance_Radar | Relative_distance | - |  |  |  | Relative distance of the vehicle ahead
|  |  | ↑ |  | 前走車との相対速度 | Relative_velocity_Radar | CAN_Relative_velocity_Radar | Relative_velocity |  | 0 | 1 |  | Relative velocity of the vehicle ahead
↑
Vehicle_Motion_Ctrl_ECU
| CAN_Tx |  |  |  |  | NAVI_ECU_CAN | NAVI_ECU_CAN | NAVI_ECU_CAN
|  |  | 情報・車両系：ACC | ECU:HEV | 車両前進トルク(クランク) | Propulsion_torque_request_VehCnt | CAN_Propulsion_torque_request_VMC
|  |  |  | ECU:Brake | 車両制動トルク(ホイール) | Brake_torque_request__VehCnt | CAN_Brake_torque_request_VMC
|  |  | Plant:シャーシ | ECU:アイドルストップ機能 | 前後加速度 | Vechicle_longitudinal_acceleration_VehCnt | CAN_Vechicle_longitudinal_acceleration_VehCnt | Vechicle_longtunal_acceleration | G | -1 | 1
|  |  | Plant:シャーシ |  | 横加速度 | Vechicle_lateral_acceleration_VehCnt | CAN_Vechicle_lateral_acceleration_VehCnt | Vechicle_lateral_acceleration | G | -1 | 1
↑
ACC_Function
| CAN_Tx |  |  |  |  | NAVI_ECU_CAN | NAVI_ECU_CAN | NAVI_ECU_CAN
|  |  | 情報・車両系：ACC | ECU:ACC | 車両前後加速度の指令値 | Acceleration_ACC | CAN_Acceleration_ACC | Acceleration | - |  |  |  | Vehicle longitudinal acceleration command
↑
HEV_ECU
| To_actuators |  |  |  |  | Engine_ECU_out | Engine_ECU_out | Engine_ECU_out
|  |  | ECU:HEV | Plant:HEV_device | 高電圧システムリレー | HEV_system_relay | HEV_system_relay | HEV_system_relay | % | 0 | 100
| From_sensors |  |  |  |  | HEV_ECU_in | HEV_ECU_in | HEV_ECU_in
|  |  | Plant:環境 | ↑ | 音圧 | Sound_pressure | Sound_pressure | Sound_pressure | dB
|  |  | Plant:環境 | ↑ | 大気温 | Ambient_temperature | Ambient_temperature | Ambient_temperature | ℃
|  |  | ドライバ | ↑ | アクセルペダル操作量 | Accel_pedal | Accel_pedal | Accel_pedal | % | 0 | 100
| CAN_Rx |  |  |  |  | HEV_ECU_CAN_Rx |  | Battery_ECU_CAN
|  | 1 | ECU:バッテリ | HEV ECU | SOC | SOC_BatCnt | CAN_SOC_BatCnt | Battery_SOC | % | 0 | 100
|  | 2 | ECU:TM | HEV ECU | クラッチ位置 | Clutch_position_TmCnt | CAN_Clutch_position_TmCnt | Gear_position | -
|  | 3 | ECU:TM | HEV ECU | ギヤ段 | Gear_position_TmCnt | CAN_Gear_position_TmCnt | Gear_position | -
|  | 4 | ECU:Brake | HEV ECU | 車両速度 | Vehicle_speed_BrkCnt | CAN_Vehicle_speed_BrkCnt | Vehicle_speed | km/h
|  | 5 | ECU:Brake | HEV ECU | 回生ブレーキ要求トルク | Regen_brake_torque_request_BrkCnt | CAN_Regen_brake_torque_request_BrkCnt | Regen_brake_torque_request | N*m
|  | 6 | Motor_ECU | HEV_ECU | モータートルク | Motor_torque_actual_MtrCnt | CAN_Motor_torque_actual_MtrCnt | Motor_torque_actual
|  | 7 | Motor_ECU | HEV_ECU、ブレーキ制御 | 供給可能モータートルク | Motor_torque_available_MtrCnt | CAN_Motor_torque_available_MtrCnt | Motor_torque_available
|  | 8 | Motor_ECU | HEV_ECU、ブレーキ制御 | 供給可能モーター回生トルク | Motor_regen_torque_available_MtrCnt | CAN_Motor_regen_torque_available_MtrCnt | Motor_torque_available
|  | 9 | ECU:Engine | ECU:TM | エンジン回転数 | Engine_speed_EngCnt | CAN_Engine_speed_EngCnt | Engine_speed | Rpm | [5 empty] | 16 | 3 | 0.125 | 8192
|  | 10 | ECU:Engine | HEV制御 | エンジン供給トルク | Engine_torque_actual_EngCnt | CAN_Engine_torque_actual_EngCnt | Engine_torque_actual | N*m
| CAN_Tx |  |  |  |  | HEV_ECU_CAN | HEV_ECU_CAN | HEV_ECU_CAN
|  |  | ECU:アイドルストップ機能 | - | アイドルストップステータス | Idlestop_status | Idlestop_status | Idlestop_status | - | 0 | 2 |  |  | 0:アイドルストップ条件成立待ち 1:アイドルストップ準備完了待ち 2:アイドルストップ要求中
|  |  | ↑ | ECU:TM | アイドルストップ準備要求 | Idlestop_preparation_demand_flag | Idlestop_preparation_demand_flag | Idlestop_preparation_demand_flag | - | 0 | 1 |  |  | 0:要求なし 1:要求あり
|  |  | ↑ | ECU:Engine | ↑ | ↑ | ↑ | ↑ | - | 0 | 1
|  |  | ↑ | ECU:Engine | アイドルストップ要求 | Idlestop_demand_flag | Idlestop_demand_flag | Idlestop_demand_flag | - | 0 | 1
|  |  | ↑ | Plant:Meter | 表示指示 | Display_directions_flag | Display_directions_flag | Display_directions_flag | - | 0 | 1
|  | 1 | ECU:HEV | エンジン制御ECU | エンジン要求トルク | Engine_torque_request_HEV | CAN_Engine_torque_request_HEV | Engine_torque_request | N*m
|  | 2 | ECU:HEV | モータ-制御ECU | モーター要求トルク | Motor_torque_request_HEV | CAN_Motor_torque_request_HEV | Motor_torque_request | N*m
|  | 3 | ECU:HEV | ブレーキECU | 回生ブレーキ供給可能トルク | Regen_brake_torque_available_HEV | CAN_Regen_brake_torque_available_HEV | Regen_brake_torque_available | N*m
|  | 4 | ECU:HEV | ブレーキECU | 回生ブレーキ供給トルク | Regen_brake_torque_actual_HEV | CAN_Regen_brake_torque_actual_HEV | Regen_brake_torque_actual | N*m
IdleStop_Function
| CAN_Tx |  |  |  |  | IdleStop_ECU_CAN | IdleStop_ECU_CAN | IdleStop_ECU_CAN
|  | 1 | ECU:アイドルストップ機能 | ECU:Engine | アイドルストップ要求 | Idlestop_demand_flag_HEV | CAN_Idlestop_demand_flag | Idlestop_demand_flag | - | 0 | 1
|  | 2 | ↑ | ECU:TM | アイドルストップ準備要求 | Idlestop_preparation_demand_flag_HEV | CAN_Idlestop_preparation_demand_flag | Idlestop_preparation_demand_flag | - | 0 | 1
|  | 3 | ↑ | Plant:Meter | 表示指示 | Idlestop_status_flag | CAN_Idlestop_status_flag | Display_directions_flag | - | 0 | 1
4
Engine_ECU
| To_actuators |  |  |  |  | Engine_ECU_out | Engine_ECU_out | Engine_ECU_out | [6 empty] | ビット長 | 1のビット位置 | LSB(Factor) | 最大値
|  |  | ECU:Engine | Plant:Engine | スロットル開度 | ThrottleValve_demand_postion | ThrottleValve_demand_postion | ThrottleValve_demand_postion | % | 0 | 100
|  |  | ↑ | Plant:Engine | 燃料噴射量 | Fuel_quantity_EngCnt | Fuel_quantity_EngCnt | Fuel_quantity | mg/St | [5 empty] | 16 | 7 | 0.0078125 | 512
|  |  | ↑ | Plant:Engine | スタータ駆動信号 | Starter_drive_flag | Starter_drive_flag | Starter_drive_flag | - | 0 | 1
| From_sensors |  |  |  |  | Engine_ECU_in | Engine_ECU_in | Engine_ECU_in
|  | 1 | Plant:Engine | ECU:Engine | エンジン回転数 | Engine_speed_EngCnt | Engine_speed_EngCnt | Engine_speed | Rpm | [5 empty] | 16 | 2 | 0.25 | 16384
|  | 2 |  | ECU:Engine | クランク角度 | Engine_crank_angle | Engine_crank_angle | Engine_crank_angle | degCA
|  | 3 | ↑ | ECU:Engine | 水温 | Enginge_Water_Senser_temperature | Enginge_Water_Senser_temperature | Enginge_Water_Senser_temperature | ℃
|  | 4 | ドライバ | ↑ | アクセル開度 | Accel_position | Accel_position | Accel_position | % | 0 | 100
| CAN_Rx |  |  |  |  | Engine_ECU_CAN | Engine_ECU_CAN | Engine_ECU_CAN
|  | 1 | ECU:HEV | エンジン制御ECU | エンジン要求トルク | Engine_torque_request_HEV | CAN_Engine_torque_request_HEV | Engine_torque_request | N*m | [5 empty] | 16 | 3 | 0.125 | 8192
| CAN_Tx |  |  |  |  | Engine_ECU_CAN | Engine_ECU_CAN | Engine_ECU_CAN
|  | 1 | ECU:Engine | ECU:TM | エンジン回転数 | Engine_speed_EngCnt | CAN_Engine_speed_EngCnt | Engine_speed | Rpm | [5 empty] | 16 | 3 | 0.125 | 8192
|  | 2 | ECU:Engine | HEV制御 | エンジン供給トルク | Engine_torque_actual_EngCnt | CAN_Engine_torque_actual_EngCnt | Engine_torque_actual | N*m
TM_ECU
| To_actuators |  |  |  |  | TM_ECU_out | TM_ECU_out | TM_ECU_out
|  |  | ECU:TM | Plant:TM | ギヤ段要求 | Gear_position_demand_TmCnt |  | Gear_position_demand | - | 1 | 5
|  |  | ↑ | Plant:TM | LU要求 | LockUpRequest | LockUpRequest | LockUpRequest | - | 0 | 1 |  |  | 0：LUoff要求 1：LUon要求
| From_sensors |  |  |  |  | TM_ECU_in | TM_ECU_in | TM_ECU_in
|  |  | Plant:TM | ECU:TM | ギヤ段 | Gear_position | Gear_position | Gear_position
|  |  | Plant:TM | ECU:TM | Outputシャフト回転数 | TMoutput_speed_rpm | TMoutput_speed_rpm | TMoutput_speed_rpm | Rpm
|  |  | ドライバ | TM_ECU | シフトレンジ操作 | Shift_Lever_position | Shift_Lever_position | Shift_Lever_position | -
|  |  | ECU:TM | Plant:Clutch | クラッチ断続要求 | Clutch_position_demand_TmCnt |  | Gear_position | -
| From_sensors |  |  |  |  | TM_ECU_in | TM_ECU_in | TM_ECU_in
|  |  | Plant:TM | ECU:TM | ギヤ段 | Gear_position | Gear_position | Gear_position | Rpm
| CAN_Rx |  |  |  |  | TM_ECU_CAN_Rx | TM_ECU_CAN_Tx | TM_ECU_CAN_Tx
|  | 1 | ECU:Brake | HEV ECU | 車両速度 | Vehicle_speed_BrkCnt | CAN_Vehicle_speed_BrkCnt | Vehicle_speed | km/h
|  | 2 | ECU:Engine | ECU:TM | エンジン回転数 | Engine_speed_EngCnt | CAN_Engine_speed_EngCnt | Engine_speed | Rpm
| CAN_Tx |  |  |  |  | TM_ECU_CAN_Tx | TM_ECU_CAN_Tx | TM_ECU_CAN_Tx
|  | 1 | ECU:TM | ECU:アイドルストップ機能 | シフト位置 | Shift_position | Shift_position | Shift_position | -
|  | 2 | ECU:TM | HEV ECU | クラッチ位置 | Clutch_position_TmCnt | CAN_Clutch_position_TmCnt | Gear_position | -
|  | 3 | ECU:TM | HEV ECU | ギヤ段 | Gear_position_TmCnt | CAN_Gear_position_TmCnt | Gear_position | -
|  | 4 | ECU:TM | ECU:アイドルストップ機能 | アイドルストップ準備 | TM_Idlestop_preparation_flag | TM_Idlestop_preparation_flag | TM_Idlestop_preparation_flag | - | 0 | 1
Motor_ECU
| To_actuators |  |  |  |  | Motor_ECU_out | Motor_ECU_out | Motor_ECU_out
|  |  | ECU:Motor | Plant:Motor | モーター電流 | Motor_current | Motor_current | Motor_current | A
| From_sensors |  |  |  |  | Motor_ECU_in | Motor_ECU_in | Motor_ECU_in
|  |  | Plant:Motor | Motor_ECU | モーター電流 | Motor_current | Motor_current | Motor_current | A
|  |  | Plant:Motor | Motor_ECU | モーター電圧 | Motor_voltage | Motor_voltage | Motor_voltage | V
| CAN_Rx |  |  |  |  | Motor_ECU_CAN_Rx | Motor_ECU_CAN | Motor_ECU_CAN
|  | 1 | ECU:TM | HEV ECU | クラッチ位置 | Clutch_position_TmCnt | CAN_Clutch_position_TmCnt | Gear_position | -
|  | 2 | ECU:HEV | モータ-制御ECU | モーター要求トルク | Motor_torque_request_HEV | CAN_Motor_torque_request_HEV | Motor_torque_request | N*m
|  | 3 | ECU:Engine | ECU:TM | エンジン回転数 | Engine_speed_EngCnt | CAN_Engine_speed_EngCnt | Engine_speed | Rpm | [5 empty] | 16 | 3 | 0.125 | 8192
| CAN_Tx |  |  |  |  | Motor_ECU_CAN | Motor_ECU_CAN | Motor_ECU_CAN
|  | 1 | Motor_ECU | HEV_ECU | モータートルク | Motor_torque_actual_MtrCnt | CAN_Motor_torque_actual_MtrCnt | Motor_torque_actual
|  | 2 | Motor_ECU | HEV_ECU、ブレーキ制御 | 供給可能モータートルク | Motor_torque_available_MtrCnt | CAN_Motor_torque_available_MtrCnt | Motor_torque_available
|  | 3 | Motor_ECU | HEV_ECU、ブレーキ制御 | 供給可能モーター回生トルク | Motor_regen_torque_available_MtrCnt | CAN_Motor_regen_torque_available_MtrCnt | Motor_torque_available
Brake_ECU
| To_actuators |  |  |  |  | Brake_ECU_out | Brake_ECU_out | Brake_ECU_out
|  |  | ECU:Brake | Plant:ブレーキ | ブレーキ液圧 | Brakefluid_pressure_demmand | Brakefluid_pressure_demmand | Brakefluid_pressure_demmand | kPa
| From_sensors |  |  |  |  | Brake_ECU_in | Brake_ECU_in | Brake_ECU_in
|  |  | Plant:Brake | ECU:Brake | ブレーキ液圧 | Brakefluid_sensor_pressure | Brakefluid_sensor_pressure | Brakefluid_sensor_pressure | kPa
|  |  | ↑ | ↑ | 車輪速 | Wheel_speed | Wheel_speed | Wheel_speed | Rpm |  |  |  |  | 車体:車輪速センサ
|  |  | ドライバ | Brake_ECU | ブレーキ操作 | Brake_pedal | Brake_pedal | Brake_pedal | % | 0 | 100
| CAN_Rx |  |  |  |  | Brake_ECU_CAN_Rx | Brake_ECU_CAN | Brake_ECU_CAN
|  |  | ECU:Brake | ECU:アイドルストップ機能 | ブレーキ液圧 | Brakefluid_pressure | Brakefluid_pressure | Brakefluid_pressure | kPa
|  |  | ↑ |  | 車輪速 | Tirer_otation_velocity | Tirer_otation_velocity | Tirer_otation_velocity | Km/h
|  |  | ↑ | ECU:アイドルストップ機能 | 車体速度 | Vehicle_speed | Vehicle_speed | Vehicle_speed | Km/h
|  | 1 | ECU:HEV | ブレーキECU | 回生ブレーキ供給可能トルク | Regen_brake_torque_available_HEV | CAN_Regen_brake_torque_available_HEV | Regen_brake_torque_available | N*m
|  | 2 | ECU:HEV | ブレーキECU | 回生ブレーキ供給トルク | Regen_brake_torque_actual_HEV | CAN_Regen_brake_torque_actual_HEV | Regen_brake_torque_actual | N*m
| CAN_Tx |  |  |  |  | Brake_ECU_CAN | Brake_ECU_CAN | Brake_ECU_CAN
|  |  | ECU:Brake | ECU:アイドルストップ機能 | ブレーキ液圧 | Brakefluid_pressure | Brakefluid_pressure | Brakefluid_pressure | kPa
|  |  | ↑ |  | 車輪速 | Tirer_otation_velocity | Tirer_otation_velocity | Tirer_otation_velocity | Km/h
|  |  | ↑ | ECU:アイドルストップ機能 | 車体速度 | Vehicle_speed | Vehicle_speed | Vehicle_speed | Km/h
|  | 1 | ECU:Brake | HEV ECU | 車両速度 | Vehicle_speed_BrkCnt | CAN_Vehicle_speed_BrkCnt | Vehicle_speed | km/h
|  | 2 | ECU:Brake | HEV ECU | 回生ブレーキ要求トルク | Regen_brake_torque_request_BrkCnt | CAN_Regen_brake_torque_request_BrkCnt | Regen_brake_torque_request | N*m
Brake_ECU
| To_actuators |  |  |  |  | Brake_ECU_out | Brake_ECU_out | Brake_ECU_out
|  |  | ECU:Brake | Plant:TM | ブレーキ液圧 | Brakefluid_demand_pressure | Brakefluid_demand_pressure | Brakefluid_demand_pressure | kPa
| From_sensors |  |  |  |  | Brake_ECU_in | Brake_ECU_in | Brake_ECU_in
|  |  | Plant:Brake | ECU:Brake | ブレーキ液圧 | Brakefluid_pressure | Brakefluid_pressure | Brakefluid_pressure | kPa
|  |  | ↑ | ↑ | 車輪速 | Wheel_speed | Wheel_speed | Wheel_speed | Rpm |  |  | 車体:車輪速センサ | 車体:車輪速センサ
| CAN_Tx |  |  |  |  | Brake_ECU_CAN | Brake_ECU_CAN | Brake_ECU_CAN
|  |  | ECU:Brake | ECU:アイドルストップ機能 | ブレーキ操作 | Brake_operation | Brake_operation | Brake_operation | - | 0 | 1
|  |  | ↑ |  | 車輪速 | Tirer_rotation_velocity | Tirer_rotation_velocity | Tirer_otation_velocity | Km/h
|  |  | ↑ | ECU:アイドルストップ機能 | 車体速度 | Vehicle_speed | Vehicle_speed | Vehicle_speed | Km/h
Steer_ECU
| To_actuators |  |  |  |  | Steer_ECU_out | Steer_ECU_out | Steer_ECU_out
|  |  | ECU:Steer | Plant:Steer | 操舵アシスト力 | Steer_assist_torque |  | Steer_assist_torque | Nm
| From_sensors |  |  |  |  | Steer_Sensor |  | Steer_Sensor
|  |  | Plant:Steer | ECU:Steer | 舵角 | Steer_angle |  | Steer_angle | deg |  |  | 現状は未使用 | 現状は未使用
|  |  | ↑ | ↑ | 操舵トルク | Steer_driver_torque |  | Steer_driver_torque | Nm |  |  | ↑ | ↑
| CAN_Tx |  |  |  |  | Steer_ECU_CAN | Steer_ECU_CAN | Steer_ECU_CAN
|  | 1 | ECU:Steer | ECU:アイドルストップ機能 | 舵角 | Steer_angle_StrCnt | CAN_Steer_angle | Steer_angle | deg
Battery_ECU
| From_sensors |  |  |  |  | Battery_ECU_in | Battery_ECU_in | Battery_ECU_in
|  |  | Plant:Battery | Battery_ECU | モーター電流 | Battery_current | Battery_current | Battery_current
|  |  | Plant:Battery | Battery_ECU | SOC | Battery_plant_SOC | Battery_plant_SOC | Battery_plant_SOC
|  |  | Plant:Motor | Motor_ECU | モーター電圧 | Battery_voltage | Battery_voltage | Battery_voltage
| CAN_Tx |  |  |  |  | Battery_ECU_CAN | Battery_ECU_CAN | Battery_ECU_CAN
|  | 1 | ECU:バッテリ | HEV ECU | SOC | SOC_BatCnt | CAN_SOC_BatCnt | Battery_SOC | % | 0 | 100
AirCon_ECU
|  |  | 空調系： | Plant:エアコンコンプレッサー | コンプレッサー駆動 | Aircon_cmpr |  | Idlestop_display | - | 0 | 1
| CAN_Tx |  |  |  |  | Body_ECU_CAN | Body_ECU_CAN | Body_ECU_CAN
|  | 1 | Plant:室温 | ECU:アイドルストップ機能 | アイドルストップ中断 | Idlestop_stop_AconCnt | CAN_Idlestop_stop_BdyCnt | Bonnetopening_flag | - | 0 | 1
|  | 2 | Plant:室温 | ECU:アイドルストップ機能 | アイドルストップ取り消し | Idlestop_cancel_AconCnt | CAN_Idlestop_cancel_BdyCnt | Bonnetopening_flag | - | 0 | 1
Body/Meter_ECU
|  |  | 表示系：キャンセルSW | ECU:Body | アイドルストップ表示 | Idlestop_display_BdyCnt |  | Idlestop_display | - | 0 | 1
| CAN_Tx |  |  |  |  | Body_ECU_CAN | Body_ECU_CAN | Body_ECU_CAN
|  | 1 | Plant:ボンネット,ドア | ECU:アイドルストップ機能 | アイドルストップ取り消し | Idlestop_cancel_BdyCnt | CAN_Idlestop_cancel_BdyCnt | Bonnetopening_flag | - | 0 | 1
2

## ECU、CAN構成下書き
| Model Name |  | CallBack\PreLoadFcn | Description | CANbus_Cfg | CANbus_Cfg
Vehicle Control
| NAVI_ECU |  | NAVI_ECU_BusObj | Navigation ECU | InfoCAN | VehCAN
| Radar_ECU |  | Radar_ECU_BusObj | Radar Camera Fusion ECU | InfoCAN | VehCAN
| ACC_ECU |  | ACC_ECU_BusObj | Adaptive Cruise Control | VehCAN | VehCAN
| VMC_ECU |  |  | Vehicle Motion Control | InfoCAN/VehCAN | VehCAN
Powertrain Control
| Engine_ECU_V1 | Mazda | Engine_ECU_V1_BusInfo |  | VehCAN | PwtrCAN
| Transm_ECU_V1 | Isz | Transm_ECU_V1_PreLoad |  | VehCAN | PwtrCAN
| HEV_ECU_V1 | Isz | HEV_ECU_V1_PreLoad |  | HevCAN/VehCAN | PwtrCAN
| Motor_ECU_V1 | Mitsuba | Motor_ECU_V1_PreLoad |  | HevCAN | PwtrCAN
| Battery_ECU |  | Battery_ECU_BusObj |  | HevCAN | PwtrCAN
Chassis Control
| Brake_ECU_V1 | Isz | Brake_ECU_V1_PreLoad |  | VehCAN | VehCAN
| Steer_ECU | ? | Steer_ECU_BusObj |  | VehCAN | VehCAN
| Sus_ECU |  |  | Suspension control | VehCAN | VehCAN
Body Control
| Body_ECU | ? | Body_ECU_BusObj; | Electricity control | VehCAN | VehCAN
| Acon_ECU |  |  | Aircon control | VehCAN | VehCAN
Vehicle Plant
TTCC
CAN | SimpleCAN_GoFrm
SimpleCAN_Dsm
SimpleCAN_Cnct
| VntCAN_x1 | Yam
VntCAN_x2
IVI（In-Vehicle Infotainment：車載インフォテインメント
“インフォテインメント”とあるとおり、IVIシステムは自動車に「インフォメーション（情報）」と「エンターテインメント（娯楽）」の機能を幅広く提供するものです。具体的には、ナビゲーション、位置情報サービス、音声通信、インターネット接続のほか、音楽や動画などのマルチメディア再生、ニュース、電子メールなどへのアクセス・検索機能などを指します。
http://monoist.atmarkit.co.jp/mn/articles/1102/14/news036.html
Radar Camera LIDAR センサフュージョン センシング系
両方合わせて 情報系
車両制御Vheicle Control 旧シャシー系を含める